## 单位工程费用汇总表【预算】
单位工程费用汇总表
工程名称：装饰工程 |  |  | 第 页共 页
序号 | 项目内容 | 金额 | 其中：暂估价
1 | 分部分项工程量清单 | 219566.84
1.1 | 人工费 | 32491.81
1.2 | 材料费 | 167444.57
1.3 | 施工机具使用费 | 500.07
1.4 | 未计价材料费
1.5 | 企业管理费 | 14185.15
1.6 | 利润 | 4945.25
2 | 措施项目 | 17180.05
2.1 | 单价措施项目费 | 10172.98
2.2 | 总价措施项目费 | 7007.07
2.2.1 | 安全文明施工费 | 4411.01
3 | 其他项目
3.1 | 其中：暂列金额
3.2 | 其中：专业工程暂估价
3.3 | 其中：计日工
3.4 | 其中：总承包服务费
4 | 规费 | 6676.27
5 | 税金 | 21908.08
6 | 工程总价＝1+2+3+4-(甲供材料费+甲供设备费)/1.01+5 | 265331.24

## 分部分项工程量清单【预算】
分部分项工程量清单
工程名称：装饰工程 |  |  | 标段：魏村中学食堂门窗吊顶等改造工程 |  |  | 第 页共 页
序号 | 项目编码 | 项目名称 | 计量单位 | 工程数量 | 金额
[5 empty] | 综合单价 | 合价 | 其中:暂估价
| 01 | 拆除工程 |  |  |  | 15000
1 | 011602001001 | 拆除工程【此费用包括但不限于以下描述：图纸范围内拆除改造工程，投标单位自行踏勘现场,根据施工现场现状情况，对照本次需改造内容及现有设计要求,充分考虑全部拆除内容（含砖墙（隔墙）、内墙涂料（块料面层及找平层）、天棚吊顶（含龙骨、含龙骨、吊筋及预埋铁件）及天棚粉刷等、地面（块料面层及粘结层）等一切拆除内容），含安装墙地面开孔费，且含拆除后恢复且应满足后续装修要求，并包含布局调整造成的原门窗洞封堵、新拆开门洞等；含管线、设备等；建筑垃圾的外运，运输方式、卸场及运距由投标单位自行考虑；建筑垃圾处理费（渣土弃置费）由投标人缴纳并含在综合单价内；该项包干,拆除区域需建设方确认后方可拆除,结算不再调整;】 | 项 | 1 | 15000 | 15000
| 02 | 装饰工程 |  |  |  | 204566.84
2 | 011302001001 | 吊顶天棚【Φ8mm全丝杆天棚吊筋;50系列轻钢龙骨固定;0.8mm厚白色集成铝扣板吊顶安装;】 | ㎡ | 631 | 161.35 | 101811.85
3 | 011407001001 | 墙面喷刷涂料【墙面局部腻子修补找平一遍，白色乳胶漆两遍;】 | ㎡ | 300 | 20.97 | 6291
4 | 010507004001 | 台阶【砖砌台阶；MU10混凝土标准砖；M5水泥砂浆砖砌;】 | ㎡ | 22.2 | 339.8 | 7543.56
5 | 011107001001 | 石材台阶面【30厚干硬性水泥砂浆结合层；600*600*20mm厚花岗岩板；地砖样式符合建设单位要求;工程量按展开面积计量;】 | ㎡ | 28.95 | 245.4 | 7104.33
6 | 010802001001 | 金属（塑钢）门【不锈钢边框玻璃门；6mm厚单层钢化玻璃；型材厚度符合规范及建设单位要求；含不锈钢门套、五金件，门锁等所有工作内容；样式符合建设单位要求;】 | ㎡ | 56.1 | 700 | 39270
7 | 010807001001 | 金属（塑钢、断桥）窗【50系列铝合金推拉窗,6mm厚单层钢化玻璃；型材厚度符合规范及建设单位要求;含五金件,窗框打胶,塞缝等所有工作内容;】 | ㎡ | 87.89 | 300 | 26367
8 | 011205002001 | 块料柱面【零星柱贴砖；样式符合建设单位要求;】 | ㎡ | 10 | 217.91 | 2179.1
9 | 010401014001 | 砖地沟、明沟【清理排水沟并更换304不锈钢篦子；含排水沟局部维修；篦子及排水沟尺寸深度综合考虑；样式符合建设单位要求;】 | m | 50 | 280 | 14000
|  | 合 计 |  |  |  | 219566.84

## 单价措施项目清单【预算】
单价措施项目清单
工程名称：装饰工程 |  |  | 标段：魏村中学食堂门窗吊顶等改造工程 |  |  | 第 页共 页
序号 | 项目编码 | 项目名称 | 计量单位 | 工程数量 | 金额
[5 empty] | 综合单价 | 合价 | 其中:暂估价
1 | 011701001001 | 综合脚手架【脚手架搭设方式自行考虑；搭设高度综合考虑，总价包干，结算时不做调整;】 | 项 | 1 | 10172.98 | 10172.98
|  | 合 计 |  |  |  | 10172.98

## 总价措施项目清单【预算】
总价措施项目清单与计价表
工程名称：装饰工程 | [6 empty] | 第 页共 页
序号 | 项目编码 | 项目名称 | 计算基础 | 费率 (%) | 金额 (元) | 调整费率 (%) | 调整后金额 (元) | 备注
1 | 011707001001 | 安全文明施工 |  | 100% | 4411.01
| 1 | 基本费 | 分部分项工程费+单价措施项目费-工程设备费 | 1.7% | 3905.58
| 2 | 扬尘污染防治增加费 | 分部分项工程费+单价措施项目费-工程设备费 | 0.22% | 505.43
2 | 011707002001 | 夜间施工 | 分部分项工程费+单价措施项目费-工程设备费 | 0%
3 | 011707003001 | 非夜间施工 | 分部分项工程费+单价措施项目费-工程设备费 | 0%
4 | 011707005001 | 冬雨季施工 | 分部分项工程费+单价措施项目费-工程设备费 | 0%
5 | 011707007001 | 已完工程及设备保护 | 分部分项工程费+单价措施项目费-工程设备费 | 0.1% | 229.74
6 | 011707006001 | 地上、地下设施、建筑物的临时保护设施 | 分部分项工程费+单价措施项目费-工程设备费 | 0%
7 | 011707008001 | 临时设施 | 分部分项工程费+单价措施项目费-工程设备费 | 1.00% | 2297.4
8 | 011707009001 | 赶工措施 | 分部分项工程费+单价措施项目费-工程设备费 | 0%
9 | 011707010001 | 工程按质论价 | 分部分项工程费+单价措施项目费-工程设备费 | 0%
10 | 011707011001 | 住宅分户验收 | 分部分项工程费+单价措施项目费-工程设备费 | 0%
11 | 011707012001 | 建筑工人实名制费用 | 分部分项工程费+单价措施项目费-工程设备费 | 0.03% | 68.92
12 | 011707015001 | 智慧工地费用 | 分部分项工程费+单价措施项目费-工程设备费 | 0%
13 | 011707016001 | 新冠疫情常态化防控 | 分部分项工程费+单价措施项目费-工程设备费 | 0%
|  | 合 计 |  |  | 7007.07

## 其他项目清单与计价汇总表【预算】
其他项目清单与计价汇总表
工程名称：装饰工程 |  |  | 第 页共 页
序号 | 项目名称 | 金额(元) | 备注
1 | 暂列金额
2 | 暂估价
2.1 | 材料暂估价
2.2 | 专业工程暂估价
3 | 计日工
4 | 总承包服务费
合 计

## 规费、税金项目清单与计价表【预算】
规费、税金项目计价表
工程名称：装饰工程 |  |  |  | 第 页共 页
序号 | 项目名称 | 计算基础 | 计算基数 | 计算费率 (%) | 金额(元)
1 | 规费 | [1.1]+[1.2]+[1.3] | 6676.27 | 100% | 6676.27
1.1 | 社会保险费 | 分部分项工程费+措施项目费+其他项目费-工程设备费 | 236746.89 | 2.4% | 5681.93
1.2 | 住房公积金 | 分部分项工程费+措施项目费+其他项目费-工程设备费 | 236746.89 | 0.42% | 994.34
1.3 | 环境保护税 | 分部分项工程费+措施项目费+其他项目费-工程设备费 | 236746.89 | 0%
2 | 税金 | 分部分项工程费+措施项目费+其他项目费+规费-(甲供材料费+甲供设备费)/1.01 | 243423.16 | 9% | 21908.08
| 合 计 |  |  |  | 28584.35