## 表－08 分部分项工程和单价措施项目清单与计价表
分部分项工程和单价措施项目清单与计价表
工程名称：装饰工程 |  |  | 标段：魏村中学食堂门窗吊顶等改造工程 |  |  | 第 页共 页
序号 | 项目编码 | 项目名称 | 项目特征 | 计量单位 | 工程数量 | 金额
[6 empty] | 综合单价 | 合价 | 其中:暂估价
| 01 | 拆除工程
1 | 011602001001 | 拆除工程 | 此费用包括但不限于以下描述：图纸范围内拆除改造工程，投标单位自行踏勘现场,根据施工现场现状情况，对照本次需改造内容及现有设计要求,充分考虑全部拆除内容（含砖墙（隔墙）、内墙涂料（块料面层及找平层）、天棚吊顶（含龙骨、含龙骨、吊筋及预埋铁件）及天棚粉刷等、地面（块料面层及粘结层）等一切拆除内容），含安装墙地面开孔费，且含拆除后恢复且应满足后续装修要求，并包含布局调整造成的原门窗洞封堵、新拆开门洞等；含管线、设备等；建筑垃圾的外运，运输方式、卸场及运距由投标单位自行考虑；建筑垃圾处理费（渣土弃置费）由投标人缴纳并含在综合单价内；该项包干,拆除区域需建设方确认后方可拆除,结算不再调整; | 项 | 1
| 02 | 装饰工程
2 | 011302001001 | 吊顶天棚 | Φ8mm全丝杆天棚吊筋; 50系列轻钢龙骨固定; 0.8mm厚白色集成铝扣板吊顶安装; | ㎡ | 631
3 | 011407001001 | 墙面喷刷涂料 | 墙面局部腻子修补找平一遍，白色乳胶漆两遍; | ㎡ | 300
4 | 010507004001 | 台阶 | 砖砌台阶；MU10混凝土标准砖；M5水泥砂浆砖砌; | ㎡ | 22.2
5 | 011107001001 | 石材台阶面 | 30厚干硬性水泥砂浆结合层；600*600*20mm厚花岗岩板；地砖样式符合建设单位要求; 工程量按展开面积计量; | ㎡ | 28.95
6 | 010802001001 | 金属（塑钢）门 | 不锈钢边框玻璃门；6mm厚单层钢化玻璃；型材厚度符合规范及建设单位要求；含不锈钢门套、五金件，门锁等所有工作内容；样式符合建设单位要求; | ㎡ | 56.1
7 | 010807001001 | 金属（塑钢、断桥）窗 | 50系列铝合金推拉窗,6mm厚单层钢化玻璃；型材厚度符合规范及建设单位要求; 含五金件,窗框打胶,塞缝等所有工作内容; | ㎡ | 87.89
8 | 011205002001 | 块料柱面 | 零星柱贴砖；样式符合建设单位要求; | ㎡ | 10
9 | 010401014001 | 砖地沟、明沟 | 清理排水沟并更换304不锈钢篦子；含排水沟局部维修；篦子及排水沟尺寸深度综合考虑；样式符合建设单位要求; | m | 50
合 计
1 | 011701001001 | 综合脚手架 | 脚手架搭设方式自行考虑；搭设高度综合考虑，总价包干，结算时不做调整; | 项 | 1
合 计

## 表－11 总价措施项目清单与计价表
总价措施项目清单与计价表
工程名称：装饰工程 |  |  |  | 标段：魏村中学食堂门窗吊顶等改造工程 |  |  | 第 页共 页
序号 | 项目编码 | 项目名称 | 计算基础 | 费率 (%) | 金额 (元) | 调整费率 (%) | 调整后金额 (元) | 备注
1 | 011707001001 | 安全文明施工 |  | 100%
| 1 | 基本费 | 分部分项工程费+单价措施项目费-工程设备费 | 1.7%
| 2 | 扬尘污染防治增加费 | 分部分项工程费+单价措施项目费-工程设备费 | 0.22%
2 | 011707002001 | 夜间施工 | 分部分项工程费+单价措施项目费-工程设备费
3 | 011707003001 | 非夜间施工 | 分部分项工程费+单价措施项目费-工程设备费
4 | 011707005001 | 冬雨季施工 | 分部分项工程费+单价措施项目费-工程设备费
5 | 011707007001 | 已完工程及设备保护 | 分部分项工程费+单价措施项目费-工程设备费
6 | 011707006001 | 地上、地下设施、建筑物的临时保护设施 | 分部分项工程费+单价措施项目费-工程设备费
7 | 011707008001 | 临时设施 | 分部分项工程费+单价措施项目费-工程设备费
8 | 011707009001 | 赶工措施 | 分部分项工程费+单价措施项目费-工程设备费
9 | 011707010001 | 工程按质论价 | 分部分项工程费+单价措施项目费-工程设备费 | 0%
10 | 011707011001 | 住宅分户验收 | 分部分项工程费+单价措施项目费-工程设备费
11 | 011707012001 | 建筑工人实名制费用 | 分部分项工程费+单价措施项目费-工程设备费
12 | 011707015001 | 智慧工地费用 | 分部分项工程费+单价措施项目费-工程设备费
13 | 011707016001 | 新冠疫情常态化防控 | 分部分项工程费+单价措施项目费-工程设备费
合 计

## 表－12 其他项目清单与计价汇总表
其他项目清单与计价汇总表
工程名称：装饰工程 |  | 标段：魏村中学食堂门窗吊顶等改造工程 |  | 第 页共 页
序号 | 项目名称 | 金额 (元) | 结算金额 (元) | 备注
1 | 暂列金额
2 | 暂估价
2.1 | 材料暂估价
2.2 | 专业工程暂估价
3 | 计日工
4 | 总承包服务费
合 计

## 表－13 规费、税金项目计价表
规费、税金项目计价表
工程名称：装饰工程 |  |  | 标段：魏村中学食堂门窗吊顶等改造工程 |  | 第 页共 页
序号 | 项目名称 | 计算基础 | 计算基数 | 计算费率 (%) | 金额(元)
1 | 规费 | [1.1]+[1.2]+[1.3] |  | 100%
1.1 | 社会保险费 | 分部分项工程费+措施项目费+其他项目费-工程设备费 |  | 2.4%
1.2 | 住房公积金 | 分部分项工程费+措施项目费+其他项目费-工程设备费 |  | 0.42%
1.3 | 环境保护税 | 分部分项工程费+措施项目费+其他项目费-工程设备费 |  | 0%
2 | 税金 | 分部分项工程费+措施项目费+其他项目费+规费-(甲供材料费+甲供设备费)/1.01 |  | 9%
合 计