## 表－08 分部分项工程和单价措施项目清单与计价表
分部分项工程和单价措施项目清单与计价表
工程名称：安装工程 |  |  | 标段：魏村中学食堂门窗吊顶等改造工程 |  |  | 第 页共 页
序号 | 项目编码 | 项目名称 | 项目特征 | 计量单位 | 工程数量 | 金额
[6 empty] | 综合单价 | 合价 | 其中:暂估价
| 01 | 强电
1 | 030404017001 | 配电箱 | 配电箱；600*250*1000；落地式安装；含所有元器件; | 台 | 1
2 | 030404017002 | 配电箱 | 配电箱；600*250*800；悬挂式安装；含所有元器件; | 台 | 1
3 | 030411003001 | 桥架 | 槽式桥架200*100; 含配件及接地跨接制安; | m | 60
4 | 030408001001 | 电力电缆 | YJV-4*35；电力电缆; 敷设方式综合考虑; | m | 30
5 | 030408001002 | 电力电缆 | YJV-4*70；电力电缆; 敷设方式综合考虑; | m | 30
6 | 030408006001 | 电力电缆头 | 电力电缆头制安；35mm2以下; | 个 | 2
7 | 030408006002 | 电力电缆头 | 电力电缆头制安；120mm2以下; | 个 | 2
| 02 | 照明
8 | 030411002001 | 线槽 | 暗敷管道墙面开槽、修复；DN20; | m | 130
9 | 030411001001 | 配管 | 电气配管; 砖、砼结构暗配; JDG紧固管; DN20; | m | 130
10 | 030411001002 | 配管 | 电气配管; 砖、砼结构明配; JDG紧固管; DN20; | m | 320
11 | 030411004001 | 配线 | BV-2.5；敷设方式综合考虑；安装高度综合考虑; | m | 1350
12 | 030404034001 | 照明开关 | 防潮三联单控开关；10A; | 个 | 5
13 | 030404034002 | 照明开关 | 防潮双联单控开关；10A; | 个 | 5
14 | 030411006001 | 接线盒 | 86型塑料接线盒; | 个 | 78
15 | 030411006002 | 接线盒 | 86型塑料开关盒; | 个 | 10
16 | 030412005001 | 荧光灯 | LED平板灯；600*600；样式符合建设单位要求; | 套 | 50
17 | 030404033001 | 风扇 | 吊扇安装恢复；利旧; | 台 | 28
| 03 | 空调预留
18 | 030411002002 | 线槽 | 暗敷管道墙面开槽、修复；DN25; | m | 80
19 | 030411001003 | 配管 | 电气配管; 砖、砼结构暗配; JDG紧固管; DN25; | m | 80
20 | 030411001004 | 配管 | 电气配管; 砖、砼结构明配; JDG紧固管; DN25; | m | 100
21 | 030411004002 | 配线 | 管内穿线；YJV-4*4; | m | 200
22 | 030404035001 | 插座 | 三相柜式空调插座；30A; | 个 | 8
23 | 030411006003 | 接线盒 | 86型塑料接线盒; | 个 | 8
24 | 030408006003 | 电力电缆头 | 电力电缆头制安；6mm2以下; | 个 | 16
| 04 | 预留线缆
25 | 030411002003 | 线槽 | 暗敷管道墙面开槽、修复；DN70; | m | 20
26 | 030411001005 | 配管 | 电气配管; 砖、砼结构暗配; 热镀锌钢管; DN70; | m | 20
27 | 030411001006 | 配管 | 电气配管; 砖、砼结构明配; 热镀锌钢管; DN70; | m | 20
28 | 030408001003 | 电力电缆 | YJV-4*35; 综合各种敷设方式；安装高度综合考虑; | m | 40
29 | 030411006004 | 接线盒 | 86型塑料接线盒; | 个 | 1
30 | 030404035002 | 插座 | 三相插座; | 个 | 1
31 | 030408006004 | 电力电缆头 | 电力电缆头制安；35mm2以下; | 个 | 2
合 计
1 | 031301017001 | 脚手架搭拆 |  | 项 | 1
合 计

## 表－11 总价措施项目清单与计价表
总价措施项目清单与计价表
工程名称：安装工程 |  |  |  | 标段：魏村中学食堂门窗吊顶等改造工程 |  |  | 第 页共 页
序号 | 项目编码 | 项目名称 | 计算基础 | 费率 (%) | 金额 (元) | 调整费率 (%) | 调整后金额 (元) | 备注
1 | 031302001001 | 安全文明施工 |  | 100%
| 1 | 基本费 | 分部分项工程费+单价措施项目费-工程设备费 | 1.5%
| 2 | 扬尘污染防治增加费 | 分部分项工程费+单价措施项目费-工程设备费 | 0.21%
2 | 031302002001 | 夜间施工 | 分部分项工程费+单价措施项目费-工程设备费
3 | 031302003001 | 非夜间施工 | 分部分项工程费+单价措施项目费-工程设备费
4 | 031302005001 | 冬雨季施工 | 分部分项工程费+单价措施项目费-工程设备费
5 | 031302006001 | 已完工程及设备保护 | 分部分项工程费+单价措施项目费-工程设备费
6 | 031302008001 | 临时设施 | 分部分项工程费+单价措施项目费-工程设备费
7 | 031302009001 | 赶工措施 | 分部分项工程费+单价措施项目费-工程设备费
8 | 031302010001 | 工程按质论价 | 分部分项工程费+单价措施项目费-工程设备费 | 0%
9 | 031302011001 | 住宅分户验收 | 分部分项工程费+单价措施项目费-工程设备费
10 | 031302012001 | 建筑工人实名制费用 | 分部分项工程费+单价措施项目费-工程设备费
11 | 031302015001 | 智慧工地费用 | 分部分项工程费+单价措施项目费-工程设备费
12 | 031302016001 | 新冠疫情常态化防控 | 分部分项工程费+单价措施项目费-工程设备费
合 计

## 表－12 其他项目清单与计价汇总表
其他项目清单与计价汇总表
工程名称：安装工程 |  | 标段：魏村中学食堂门窗吊顶等改造工程 |  | 第 页共 页
序号 | 项目名称 | 金额 (元) | 结算金额 (元) | 备注
1 | 暂列金额
2 | 暂估价
2.1 | 材料暂估价
2.2 | 专业工程暂估价
3 | 计日工
4 | 总承包服务费
合 计

## 表－13 规费、税金项目计价表
规费、税金项目计价表
工程名称：安装工程 |  |  | 标段：魏村中学食堂门窗吊顶等改造工程 |  | 第 页共 页
序号 | 项目名称 | 计算基础 | 计算基数 | 计算费率 (%) | 金额(元)
1 | 规费 | [1.1]+[1.2]+[1.3] |  | 100%
1.1 | 社会保险费 | 分部分项工程费+措施项目费+其他项目费-工程设备费 |  | 2.4%
1.2 | 住房公积金 | 分部分项工程费+措施项目费+其他项目费-工程设备费 |  | 0.42%
1.3 | 环境保护税 | 分部分项工程费+措施项目费+其他项目费-工程设备费 |  | 0%
2 | 税金 | 分部分项工程费+措施项目费+其他项目费+规费-(甲供材料费+甲供设备费)/1.01 |  | 9%
合 计