## 单位工程费用汇总表【预算】
单位工程费用汇总表
工程名称：安装工程 |  |  | 第 页共 页
序号 | 项目内容 | 金额 | 其中：暂估价
1 | 分部分项工程量清单 | 78215.59
1.1 | 人工费 | 16252.28
1.2 | 材料费 | 3909.29
1.3 | 施工机具使用费 | 248.46
1.4 | 未计价材料费 | 49034.64
1.5 | 企业管理费 | 6496.26
1.6 | 利润 | 2274.66
2 | 措施项目 | 3208.59
2.1 | 单价措施项目费 | 767.99
2.2 | 总价措施项目费 | 2440.6
2.2.1 | 安全文明施工费 | 1350.62
3 | 其他项目
3.1 | 其中：暂列金额
3.2 | 其中：专业工程暂估价
3.3 | 其中：计日工
3.4 | 其中：总承包服务费
4 | 规费 | 2296.16
5 | 税金 | 7534.83
6 | 工程总价＝1+2+3+4-(甲供材料费+甲供设备费)/1.01+5 | 91255.17

## 分部分项工程量清单【预算】
分部分项工程量清单
工程名称：安装工程 |  |  | 标段：魏村中学食堂门窗吊顶等改造工程 |  |  | 第 页共 页
序号 | 项目编码 | 项目名称 | 计量单位 | 工程数量 | 金额
[5 empty] | 综合单价 | 合价 | 其中:暂估价
| 01 | 强电 |  |  |  | 31527.53
1 | 030404017001 | 配电箱【配电箱；600*250*1000；落地式安装；含所有元器件;】 | 台 | 1 | 3353.07 | 3353.07
2 | 030404017002 | 配电箱【配电箱；600*250*800；悬挂式安装；含所有元器件;】 | 台 | 1 | 2261.8 | 2261.8
3 | 030411003001 | 桥架【槽式桥架200*100;含配件及接地跨接制安;】 | m | 60 | 215.96 | 12957.6
4 | 030408001001 | 电力电缆【YJV-4*35；电力电缆;敷设方式综合考虑;】 | m | 30 | 141.02 | 4230.6
5 | 030408001002 | 电力电缆【YJV-4*70；电力电缆;敷设方式综合考虑;】 | m | 30 | 262.46 | 7873.8
6 | 030408006001 | 电力电缆头【电力电缆头制安；35mm2以下;】 | 个 | 2 | 158.82 | 317.64
7 | 030408006002 | 电力电缆头【电力电缆头制安；120mm2以下;】 | 个 | 2 | 266.51 | 533.02
| 02 | 照明 |  |  |  | 25906.38
8 | 030411002001 | 线槽【暗敷管道墙面开槽、修复；DN20;】 | m | 130 | 16.52 | 2147.6
9 | 030411001001 | 配管【电气配管;砖、砼结构暗配;JDG紧固管;DN20;】 | m | 130 | 16.18 | 2103.4
10 | 030411001002 | 配管【电气配管;砖、砼结构明配;JDG紧固管;DN20;】 | m | 320 | 23.49 | 7516.8
11 | 030411004001 | 配线【BV-2.5；敷设方式综合考虑；安装高度综合考虑;】 | m | 1350 | 3.09 | 4171.5
12 | 030404034001 | 照明开关【防潮三联单控开关；10A;】 | 个 | 5 | 22.83 | 114.15
13 | 030404034002 | 照明开关【防潮双联单控开关；10A;】 | 个 | 5 | 19.59 | 97.95
14 | 030411006001 | 接线盒【86型塑料接线盒;】 | 个 | 78 | 7.22 | 563.16
15 | 030411006002 | 接线盒【86型塑料开关盒;】 | 个 | 10 | 7.41 | 74.1
16 | 030412005001 | 荧光灯【LED平板灯；600*600；样式符合建设单位要求;】 | 套 | 50 | 149.46 | 7473
17 | 030404033001 | 风扇【吊扇安装恢复；利旧;】 | 台 | 28 | 58.74 | 1644.72
| 03 | 空调预留 |  |  |  | 10736.4
18 | 030411002002 | 线槽【暗敷管道墙面开槽、修复；DN25;】 | m | 80 | 16.52 | 1321.6
19 | 030411001003 | 配管【电气配管;砖、砼结构暗配;JDG紧固管;DN25;】 | m | 80 | 22.61 | 1808.8
20 | 030411001004 | 配管【电气配管;砖、砼结构明配;JDG紧固管;DN25;】 | m | 100 | 25.64 | 2564
21 | 030411004002 | 配线【管内穿线；YJV-4*4;】 | m | 200 | 22.87 | 4574
22 | 030404035001 | 插座【三相柜式空调插座；30A;】 | 个 | 8 | 40.82 | 326.56
23 | 030411006003 | 接线盒【86型塑料接线盒;】 | 个 | 8 | 7.22 | 57.76
24 | 030408006003 | 电力电缆头【电力电缆头制安；6mm2以下;】 | 个 | 16 | 5.23 | 83.68
| 04 | 预留线缆 |  |  |  | 10045.28
25 | 030411002003 | 线槽【暗敷管道墙面开槽、修复；DN70;】 | m | 20 | 46.98 | 939.6
26 | 030411001005 | 配管【电气配管;砖、砼结构暗配;热镀锌钢管;DN70;】 | m | 20 | 75.28 | 1505.6
27 | 030411001006 | 配管【电气配管;砖、砼结构明配;热镀锌钢管;DN70;】 | m | 20 | 79.68 | 1593.6
28 | 030408001003 | 电力电缆【YJV-4*35;综合各种敷设方式；安装高度综合考虑;】 | m | 40 | 141.02 | 5640.8
29 | 030411006004 | 接线盒【86型塑料接线盒;】 | 个 | 1 | 7.22 | 7.22
30 | 030404035002 | 插座【三相插座;】 | 个 | 1 | 40.82 | 40.82
31 | 030408006004 | 电力电缆头【电力电缆头制安；35mm2以下;】 | 个 | 2 | 158.82 | 317.64
|  | 合 计 |  |  |  | 78215.59

## 单价措施项目清单【预算】
单价措施项目清单
工程名称：安装工程 |  |  | 标段：魏村中学食堂门窗吊顶等改造工程 |  |  | 第 页共 页
序号 | 项目编码 | 项目名称 | 计量单位 | 工程数量 | 金额
[5 empty] | 综合单价 | 合价 | 其中:暂估价
1 | 031301017001 | 脚手架搭拆 | 项 | 1 | 767.99 | 767.99
|  | 合 计 |  |  |  | 767.99

## 总价措施项目清单【预算】
总价措施项目清单与计价表
工程名称：安装工程 | [6 empty] | 第 页共 页
序号 | 项目编码 | 项目名称 | 计算基础 | 费率 (%) | 金额 (元) | 调整费率 (%) | 调整后金额 (元) | 备注
1 | 031302001001 | 安全文明施工 |  | 100% | 1350.62
| 1 | 基本费 | 分部分项工程费+单价措施项目费-工程设备费 | 1.5% | 1184.75
| 2 | 扬尘污染防治增加费 | 分部分项工程费+单价措施项目费-工程设备费 | 0.21% | 165.87
2 | 031302002001 | 夜间施工 | 分部分项工程费+单价措施项目费-工程设备费 | 0%
3 | 031302003001 | 非夜间施工 | 分部分项工程费+单价措施项目费-工程设备费 | 0%
4 | 031302005001 | 冬雨季施工 | 分部分项工程费+单价措施项目费-工程设备费 | 0%
5 | 031302006001 | 已完工程及设备保护 | 分部分项工程费+单价措施项目费-工程设备费 | 0.05% | 39.49
6 | 031302008001 | 临时设施 | 分部分项工程费+单价措施项目费-工程设备费 | 1.30% | 1026.79
7 | 031302009001 | 赶工措施 | 分部分项工程费+单价措施项目费-工程设备费 | 0%
8 | 031302010001 | 工程按质论价 | 分部分项工程费+单价措施项目费-工程设备费 | 0%
9 | 031302011001 | 住宅分户验收 | 分部分项工程费+单价措施项目费-工程设备费 | 0%
10 | 031302012001 | 建筑工人实名制费用 | 分部分项工程费+单价措施项目费-工程设备费 | 0.03% | 23.7
11 | 031302015001 | 智慧工地费用 | 分部分项工程费+单价措施项目费-工程设备费 | 0%
12 | 031302016001 | 新冠疫情常态化防控 | 分部分项工程费+单价措施项目费-工程设备费 | 0%
|  | 合 计 |  |  | 2440.6

## 其他项目清单与计价汇总表【预算】
其他项目清单与计价汇总表
工程名称：安装工程 |  |  | 第 页共 页
序号 | 项目名称 | 金额(元) | 备注
1 | 暂列金额
2 | 暂估价
2.1 | 材料暂估价
2.2 | 专业工程暂估价
3 | 计日工
4 | 总承包服务费
合 计

## 规费、税金项目清单与计价表【预算】
规费、税金项目计价表
工程名称：安装工程 |  |  |  | 第 页共 页
序号 | 项目名称 | 计算基础 | 计算基数 | 计算费率 (%) | 金额(元)
1 | 规费 | [1.1]+[1.2]+[1.3] | 2296.16 | 100% | 2296.16
1.1 | 社会保险费 | 分部分项工程费+措施项目费+其他项目费-工程设备费 | 81424.18 | 2.4% | 1954.18
1.2 | 住房公积金 | 分部分项工程费+措施项目费+其他项目费-工程设备费 | 81424.18 | 0.42% | 341.98
1.3 | 环境保护税 | 分部分项工程费+措施项目费+其他项目费-工程设备费 | 81424.18 | 0%
2 | 税金 | 分部分项工程费+措施项目费+其他项目费+规费-(甲供材料费+甲供设备费)/1.01 | 83720.34 | 9% | 7534.83
| 合 计 |  |  |  | 9830.99