## 表－04 单位工程招标控制价汇总表
单位工程招标控制价汇总表
工程名称：配套用房1-安装工程 |  | 标段：魏村街道治安防控业务用房改扩建工程 | 第 页共 页
序号 | 项目内容 | 金额 | 其中：暂估价
1 | 分部分项工程量清单 | 236038.25
1.1 | 人工费 | 41869.48
1.2 | 材料费 | 7732.31
1.3 | 施工机具使用费 | 1096.13
1.4 | 未计价材料费 | 162696.59
1.5 | 企业管理费 | 16756.8
1.6 | 利润 | 5886.96
2 | 措施项目 | 6823.05
2.1 | 单价措施项目费 | 1734.27
2.2 | 总价措施项目费 | 5088.78
2.2.1 | 安全文明施工费 | 2669.26
3 | 其他项目
3.1 | 其中：暂列金额
3.2 | 其中：专业工程暂估价
3.3 | 其中：计日工
3.4 | 其中：总承包服务费
4 | 规费 | 4545.45
5 | 税金 | 22266.61
6 | 工程总价＝1+2+3+4-(甲供材料费+甲供设备费)/1.01+5 | 269673.36

## 表－08 分部分项工程和单价措施项目清单与计价表
分部分项工程和单价措施项目清单与计价表
工程名称：配套用房1-安装工程 |  |  | 标段：魏村街道治安防控业务用房改扩建工程 |  |  | 第 页共 页
序号 | 项目编码 | 项目名称 | 项目特征 | 计量单位 | 工程数量 | 金额
[6 empty] | 综合单价 | 合价 | 其中:暂估价
| 001 | 电气 |  |  |  |  | 123828.08
1 | 030404017001 | 配电箱 | 配电总箱; 1PP; 落地; 基础槽钢制作安装; 端子接线; | 台 | 1 | 7575.47 | 7575.47
2 | 030404017002 | 配电箱 | 动力配电箱; 1AP; 挂墙明装; 端子接线; | 台 | 1 | 4042.59 | 4042.59
3 | 030404017003 | 配电箱 | 楼层照明配电箱; 1AL; 挂墙明装; 端子接线; | 台 | 1 | 4187.57 | 4187.57
4 | 030404017004 | 配电箱 | 消防电源配电箱; 1ALE; 挂墙明装; 端子接线; | 台 | 1 | 1800.68 | 1800.68
5 | 030404017005 | 配电箱 | 应急照明集中电源箱; 1YJ; 挂墙明装; 端子接线; | 台 | 1 | 3286.44 | 3286.44
6 | 030404017006 | 配电箱 | 消防应急电动排烟窗控制箱; PYC; 挂墙明装; 端子接线; 厂家配套,只计安装费; | 台 | 1 | 346.91 | 346.91
7 | 030411003001 | 桥架 | 金属桥架; 150*100; 含隔板、盖板及配件; | m | 51.91 | 135.26 | 7021.35
8 | 030408008001 | 防火堵洞 | 防火封堵; 桥架; | 处 | 4 | 146.83 | 587.32
9 | 030413001001 | 铁构件 | 型钢支吊架制作安装; 支架除锈刷油; | kg | 141.48 | 21.9 | 3098.41
10 | 030411001001 | 配管 | 热镀锌钢管; SC20; 砖砼暗敷设; 打眼,切割墙体,刨沟,抹砂浆保护层; | m | 78.95 | 20.98 | 1656.37
11 | 030411001002 | 配管 | 热镀锌钢管; SC50; 砖砼暗敷设; 打眼,切割墙体,刨沟,抹砂浆保护层; | m | 1.3 | 53.93 | 70.11
12 | 030411001003 | 配管 | 热镀锌钢管; SC65; 砖砼暗敷设; 打眼,切割墙体,刨沟,抹砂浆保护层; | m | 70 | 75.21 | 5264.7
13 | 030411001004 | 配管 | 紧定式镀锌电线管; JDG20*1.6; 砖砼结构暗配; 打眼,切割墙体,刨沟,抹砂浆保护层; | m | 383.51 | 14.47 | 5549.39
14 | 030411001005 | 配管 | 紧定式镀锌电线管; JDG32*1.6; 砖砼结构暗配; 打眼,切割墙体,刨沟,抹砂浆保护层; | m | 9.3 | 23.71 | 220.5
15 | 030411001006 | 配管 | 紧定式镀锌电线管; JDG25*1.6; 砖砼明敷设; | m | 4.78 | 20.84 | 99.62
16 | 030411001007 | 配管 | 紧定式镀锌电线管; JDG20*1.6; 吊顶内明敷设; | m | 386.11 | 16.23 | 6266.57
17 | 030411001008 | 配管 | 紧定式镀锌电线管; JDG32*1.6; 吊顶内明敷设; | m | 5.18 | 23.61 | 122.3
18 | 030411001009 | 配管 | 金属软管敷设; DN20; | m | 15 | 20.71 | 310.65
19 | 030411004001 | 配线 | 管内穿线; BV-2.5; | m | 2202.17 | 3.69 | 8126.01
20 | 030411004002 | 配线 | 管内穿线; BV-4; | m | 78.99 | 4.35 | 343.61
21 | 030411004003 | 配线 | 管内穿线; NH-BV-2.5; | m | 97.33 | 4.15 | 403.92
22 | 030411004004 | 配线 | 管内穿线; NH-BV-4; | m | 74.72 | 5.01 | 374.35
23 | 030411004005 | 配线 | 管内穿线; NH-RVS-2*2.5; | m | 188.59 | 6.7 | 1263.55
24 | 030411004006 | 配线 | 线槽配线; BV-2.5; | m | 3022.59 | 3.3 | 9974.55
25 | 030411004007 | 配线 | 线槽配线; BV-4; | m | 19.02 | 4.64 | 88.25
26 | 030408001001 | 电力电缆 | 电力电缆敷设; NH-YJV-3*2.5; | m | 3.69 | 20.37 | 75.17
27 | 030408001002 | 电力电缆 | 电力电缆敷设; NH-YJV-3*4; | m | 8.28 | 27.92 | 231.18
28 | 030408001003 | 电力电缆 | 电力电缆敷设; WDZ-YJY-3*6; | m | 7.36 | 32.97 | 242.66
29 | 030408001004 | 电力电缆 | 电力电缆敷设; YJV-4*50; | m | 50 | 191.9 | 9595
30 | 030408001005 | 电力电缆 | 电力电缆敷设; YJV-5*6; | m | 40.72 | 41.29 | 1681.33
31 | 030408001006 | 电力电缆 | 电力电缆敷设; YJV-5*16; | m | 9.18 | 86.62 | 795.17
32 | 030408001007 | 电力电缆 | 电力电缆敷设; YJV-4*25+1*16; | m | 44.42 | 124.23 | 5518.3
33 | 030408006001 | 电力电缆头 | 电力电缆头制安; 35mm2以下; | 个 | 2 | 159.29 | 318.58
34 | 030408006002 | 电力电缆头 | 电力电缆头制安; 压铜端子接线16mm2以下; | 个 | 10 | 9.49 | 94.9
35 | 030408006003 | 电力电缆头 | 电力电缆头制安; 无端子接线6mm2以下; | 个 | 42 | 5.23 | 219.66
36 | 030408006004 | 电力电缆头 | 电力电缆头制安; 无端子接线2.5mm2以下; | 个 | 6 | 4.25 | 25.5
37 | 030412004001 | 装饰灯 | A型、小型单面方向标志灯; LED灯(1x1W),安全电压DC36V 保护罩须为不燃材料(非易碎); 壁装; | 套 | 9 | 112.6 | 1013.4
38 | 030412004002 | 装饰灯 | A型、小型单面方向标志灯; LED灯(1x1W),安全电压DC36V 保护罩须为不燃材料(非易碎); 吊装; | 套 | 6 | 120.01 | 720.06
39 | 030412004003 | 装饰灯 | A型、小型安全出口标志灯; LED灯(1x1W),安全电压DC36V 保护罩须为不燃材料(非易碎); 壁装; | 套 | 4 | 112.6 | 450.4
40 | 030412004004 | 装饰灯 | A型、小型疏散出口标志灯; LED灯(1x1W),安全电压DC36V 保护罩须为不燃材料(非易碎); 壁装; | 套 | 1 | 112.6 | 112.6
41 | 030412004005 | 装饰灯 | A型疏散照明灯E3; LED灯(1x6W),安全电压DC36V 保护罩须为不燃材料(非易碎); 吸顶安装; | 套 | 8 | 122.6 | 980.8
42 | 030412004006 | 装饰灯 | A型疏散照明灯E3; 灯具防护等级IP67; LED灯(1x6W),安全电压DC36V 保护罩须为不燃材料(非易碎); 吸顶安装; | 套 | 1 | 133.71 | 133.71
43 | 030412004007 | 装饰灯 | A型疏散照明灯E6; LED灯(1x6W),安全电压DC36V 保护罩须为不燃材料(非易碎); 吸顶安装; | 套 | 4 | 122.6 | 490.4
44 | 030412005001 | 荧光灯 | LED灯盘; LED灯,24W; 嵌顶安装; | 套 | 22 | 176.73 | 3888.06
45 | 030412005002 | 荧光灯 | 50mm宽条形灯LED灯,12W/m; 嵌顶安装; | m | 32.5 | 118.44 | 3849.3
46 | 030412004008 | 装饰灯 | LED灯带,6W/m; 暗藏敷设; 配套专用灯带驱动变压器; | m | 18.25 | 40.49 | 738.94
47 | 030412004009 | 装饰灯 | 筒灯LED灯,4W; 嵌顶安装; | 套 | 7 | 81.45 | 570.15
48 | 030412004010 | 装饰灯 | LED防雾筒灯,4W; 嵌顶安装; | 套 | 10 | 89.53 | 895.3
49 | 030412004011 | 装饰灯 | 筒灯LED灯,12W; 嵌顶安装; | 套 | 87 | 99.63 | 8667.81
50 | 030412004012 | 装饰灯 | 格栅射灯LED灯,7x9W; 嵌顶安装; | 套 | 15 | 282.22 | 4233.3
51 | 030412005003 | 荧光灯 | 电井照明灯LED灯,1x8W; 壁装; | 套 | 1 | 57.14 | 57.14
52 | 030404034001 | 照明开关 | 单联单控开关; | 个 | 6 | 23.67 | 142.02
53 | 030404034002 | 照明开关 | 双联单控开关; | 个 | 3 | 26.83 | 80.49
54 | 030404034003 | 照明开关 | 三联单控开关; | 个 | 6 | 31.29 | 187.74
55 | 030404035001 | 插座 | 单相插座16A,带开关3极安全型; | 个 | 33 | 25.54 | 842.82
56 | 030404035002 | 插座 | 单相插座10A,2+3极,带保护门; | 个 | 6 | 31.06 | 186.36
57 | 030404035003 | 插座 | 防水插座10A,2+3极,带保护门,防溅型(IP54); | 个 | 1 | 34.33 | 34.33
58 | 030404035004 | 插座 | 单相壁挂空调插座; 16A,带开关3极安全型; | 个 | 6 | 28.07 | 168.42
59 | 030404035005 | 插座 | 三相柜式空调插座; SH1-5-25,带保护门; | 个 | 4 | 47.57 | 190.28
60 | 030404035006 | 插座 | 单相地面插座-10A,2+3极,带保护门; | 个 | 10 | 177.67 | 1776.7
61 | 030404034004 | 照明开关 | 接线盒盖板; | 个 | 120 | 11.78 | 1413.6
62 | 030411006001 | 接线盒 | 暗装金属接线盒; | 个 | 83 | 7.52 | 624.16
63 | 030411006002 | 接线盒 | 暗装金属开关盒; | 个 | 65 | 7.71 | 501.15
| 002 | 弱电预埋 |  |  |  |  | 464.4
64 | 030411001010 | 配管 | 热镀锌钢管; SC32; 砖砼暗敷设; 打眼,切割墙体,刨沟,抹砂浆保护层; | m | 6.3 | 33.33 | 209.98
65 | 030411005001 | 接线箱 | 多媒体信息箱; 暗装; | 个 | 1 | 254.42 | 254.42
| 003 | 防雷接地 |  |  |  |  | 13982.46
66 | 030409005001 | 避雷网 | 避雷网; 热镀锌圆钢Φ10; 沿折板支架敷设; | m | 192.53 | 47.23 | 9093.19
67 | 030409004001 | 均压环 | 利用基础圈梁两根二根不小于Φ16的钢筋焊接连通形成接地网; | m | 172.98 | 8.79 | 1520.49
68 | 030409003001 | 避雷引下线 | 引下线; 建筑物外围剪力墙及框架柱内两根不小于Φ16或四根不小于Φ10主筋通长焊接; 柱主筋与圈梁钢筋焊接; | m | 67.2 | 23.44 | 1575.17
69 | 030409002001 | 接地母线 | 户内接地母线; 热镀锌扁钢; -40*4; | m | 3.2 | 28.47 | 91.1
70 | 030409008001 | 等电位端子箱、 测试板 | 接地电阻测试点; 断接卡子制作安装; 预埋盒; 不锈钢面板; | 台 | 1 | 88.44 | 88.44
71 | 030409008002 | 等电位端子箱、 测试板 | 总等电位箱; MEB; | 台 | 2 | 333.05 | 666.1
72 | 040807003001 | 接地装置调试 | 接地系统调试; | 系统 | 1 | 947.97 | 947.97
| 004 | 给排水 |  |  |  |  | 21070.76
73 | 031001006001 | 塑料管 | 室内; PP-R冷水管; DN50; 1.25MPa; 热熔连接（含管件）; 水压试验; 消毒冲洗 | m | 8.78 | 84.09 | 738.31
74 | 031001006002 | 塑料管 | 室内; PP-R冷水管; DN40; 1.25MPa; 热熔连接（含管件）; 水压试验; 消毒冲洗 | m | 3.05 | 64.92 | 198.01
75 | 031001006003 | 塑料管 | 室内; PP-R冷水管; DN32; 1.25MPa; 热熔连接（含管件）; 水压试验; 消毒冲洗 | m | 0.93 | 48.11 | 44.74
76 | 031001006004 | 塑料管 | 室内; PP-R冷水管; DN25; 1.25MPa; 热熔连接（含管件）; 水压试验; 消毒冲洗 | m | 12.47 | 37.9 | 472.61
77 | 031001006005 | 塑料管 | 室内; PP-R冷水管; DN15; 1.25MPa; 热熔连接（含管件）; 水压试验; 消毒冲洗 | m | 16.2 | 28.96 | 469.15
78 | 030413002001 | 凿（压）槽 | 暗敷管刨沟槽DN32以内; 槽口修补抹砂浆保护层; | m | 7.05 | 16.88 | 119
79 | 030413002002 | 凿（压）槽 | 暗敷管刨沟槽DN20以内; 槽口修补抹砂浆保护层; | m | 15.5 | 11.14 | 172.67
80 | 031001006006 | 塑料管 | 室内; UPVC塑料排水管; DN100; 管件粘结; | m | 11.98 | 86.66 | 1038.19
81 | 031001006007 | 塑料管 | 室内; UPVC塑料排水管; DN75; 管件粘结; | m | 6.12 | 61.65 | 377.3
82 | 031001006008 | 塑料管 | 室内; UPVC塑料排水管; DN50; 管件粘结; | m | 7.76 | 40.82 | 316.76
83 | 031001006009 | 塑料管 | 室内; UPVC塑料冷凝水管; DN50; 管件粘结; | m | 11.66 | 39.13 | 456.26
84 | 031001006010 | 塑料管 | 室内; 承压型UPVC塑料雨水管; DN100; 管件粘结; | m | 38.1 | 55.78 | 2125.22
85 | 031004014001 | 给、排水附（配）件 | 87型钢制雨水斗; DN100; | 个 | 5 | 121.22 | 606.1
86 | 031003001001 | 螺纹阀 | 铜芯截止阀; J11W-16T; DN50; 螺纹连接; | 个 | 1 | 303.56 | 303.56
87 | 031003013001 | 水表 | 干式螺翼式水表; DN50; 螺纹连接; 配套表前阀; | 组 | 1 | 721.3 | 721.3
88 | 031003001002 | 螺纹阀门 | ZSFP20自动排气阀; DN20; 全铜球阀DN20; | 个 | 1 | 158.09 | 158.09
89 | 031004006001 | 大便器 | 连体水箱坐便器; 含角阀、软管等全套配件; | 组 | 2 | 1264.67 | 2529.34
90 | 031004006002 | 大便器 | 延时自闭冲洗阀蹲便器; 含延时自闭冲洗阀、短管等全套配件; | 组 | 3 | 856.44 | 2569.32
91 | 031004003001 | 洗脸盆 | 台式洗脸盆; 含冷热水龙头、角阀软管、下水等全套配件; | 组 | 2 | 895.49 | 1790.98
92 | 031004007001 | 小便器 | 感应冲洗阀小便器; 含全套配件; | 组 | 2 | 1514.68 | 3029.36
93 | 031004014002 | 给、排水附（配）件 | 不锈钢防涸功能的地漏; DN50; | 个 | 3 | 59.53 | 178.59
94 | 031004014003 | 给、排水附（配）件 | 不锈钢材质,清扫口; DN100; | 个 | 1 | 60.3 | 60.3
95 | 010101007001 | 管沟土方 | 管沟挖填土; 含回填; 土方类别综合考虑; | m3 | 8.81 | 64.4 | 567.36
96 | 040504001001 | 砌筑井 | 砌筑水表井; 配套保温水表箱盖; | 座 | 1 | 800 | 800
97 | 030901013001 | 灭火器 | 灭火器箱; 配套MF/ABC4两具; | 组 | 4 | 307.06 | 1228.24
| 005 | 通风 |  |  |  |  | 1321.27
98 | 030702001001 | 碳钢通风 管道 | 镀锌薄钢板; 矩形风管; δ0.5mm; 法兰连接; 周长800mm以下; 风管支架除锈; 红丹防锈漆、色漆各两道; | ㎡ | 2.67 | 190.34 | 508.21
99 | 030702001002 | 碳钢通风 管道 | 镀锌薄钢板; 圆形风管; δ0.5mm; 法兰连接; 直径200mm以下; 风管支架除锈; 红丹防锈漆、色漆各两道; | ㎡ | 0.89 | 242.06 | 215.43
100 | 030404033001 | 风扇 | 排风扇BPT-200; 风量：200m3/h; 配管连接软管安装; | 台 | 1 | 229.21 | 229.21
101 | 030404033002 | 风扇 | 排风扇BPT-300; 风量：300m3/h; 配管连接软管安装; | 台 | 1 | 304.21 | 304.21
102 | 030703007001 | 碳钢风口、散 流器、百叶窗 | 防雨百叶风口; 200*160; | 个 | 1 | 64.21 | 64.21
| 006 | 空调 |  |  |  |  | 75371.28
103 | 030701003001 | 空调器 | 挂壁式分体空调RH-26G; 1HP; 制冷量:2.6kw; 制热量:3.7kw; 配电:220v/685w/1100w; 一拖一型; 含内外机安装、配套连接铜管、保温及附件等全部内容; | 台 | 2 | 2208.94 | 4417.88
104 | 030701003002 | 空调器 | 挂壁式分体空调RH-35G; 1.5HP; 制冷量:3.5kw; 制热量:4.45kw; 配电:220v/955w/1230w; 一拖一型; 含内外机安装、配套连接铜管、保温及附件等全部内容; | 台 | 1 | 2693.94 | 2693.94
105 | 030701003003 | 空调器 | 挂壁式分体空调RH-52G; 2HP; 制冷量:5.2kw; 制热量:5.8kw; 配电:220v/1505w/1547w; 一拖一型; 含内外机安装、配套连接铜管、保温及附件等全部内容; | 台 | 4 | 3508.94 | 14035.76
106 | 030701003004 | 空调器 | 落地式分体空调RH-120D; 5HP; 制冷量:12.0kw; 制热量:13.0kw; 配电:380v/3680w/4000w; 一拖一型; 含内外机安装、配套连接铜管、保温及附件等全部内容; | 台 | 6 | 8928.04 | 53568.24
107 | 031002003001 | 套管 | 空调洞墙面机械开孔; 塑料穿墙套管; Φ75; 含洞口封堵; 装饰圈; | 个 | 13 | 50.42 | 655.46
|  | 合 计 |  |  |  |  | 236038.25
1 | 031302007001 | 高层施工增加 |  | 项 | 1
2 | 031301017001 | 脚手架搭拆 |  | 项 | 1 | 1734.27 | 1734.27
|  | 合 计 |  |  |  |  | 1734.27

## 表－11 总价措施项目清单与计价表
总价措施项目清单与计价表
工程名称：配套用房1-安装工程 |  |  |  | 标段：魏村街道治安防控业务用房改扩建工程 |  |  | 第 页共 页
序号 | 项目编码 | 项目名称 | 计算基础 | 费率 (%) | 金额 (元) | 调整费率 (%) | 调整后金额 (元) | 备注
1 | 031302001001 | 安全文明施工 |  | 100% | 2669.26
| 1 | 基本费 | 分部分项工程费+单价措施项目费-工程设备费 | 1.5% | 2341.46
| 2 | 扬尘污染防治增加费 | 分部分项工程费+单价措施项目费-工程设备费 | 0.21% | 327.8
2 | 031302002001 | 夜间施工 | 分部分项工程费+单价措施项目费-工程设备费 | 0.08% | 124.88
3 | 031302003001 | 非夜间施工 | 分部分项工程费+单价措施项目费-工程设备费 | 0
4 | 031302005001 | 冬雨季施工 | 分部分项工程费+单价措施项目费-工程设备费 | 0.09% | 140.49
5 | 031302006001 | 已完工程及设备保护 | 分部分项工程费+单价措施项目费-工程设备费 | 0.05% | 78.05
6 | 031302008001 | 临时设施 | 分部分项工程费+单价措施项目费-工程设备费 | 1.30% | 2029.27
7 | 031302009001 | 赶工措施 | 分部分项工程费+单价措施项目费-工程设备费 | 0
8 | 031302010001 | 工程按质论价 | 分部分项工程费+单价措施项目费-工程设备费 | 0
9 | 031302011001 | 住宅分户验收 | 分部分项工程费+单价措施项目费-工程设备费 | 0
10 | 031302012001 | 建筑工人实名制费用 | 分部分项工程费+单价措施项目费-工程设备费 | 0.03% | 46.83
11 | 031302015001 | 智慧工地费用 | 分部分项工程费+单价措施项目费-工程设备费 | 0
12 | 031302016001 | 新冠疫情常态化防控 | 分部分项工程费+单价措施项目费-工程设备费 | 0
|  | 合 计 |  |  | 5088.78

## 表－12 其他项目清单与计价汇总表
其他项目清单与计价汇总表
工程名称：配套用房1-安装工程 |  | 标段：魏村街道治安防控业务用房改扩建工程 |  | 第 页共 页
序号 | 项目名称 | 金额 (元) | 结算金额 (元) | 备注
1 | 暂列金额
2 | 暂估价
2.1 | 材料暂估价
2.2 | 专业工程暂估价
3 | 计日工
4 | 总承包服务费
合 计

## 表－12－1 暂列金额明细表
暂列金额明细表
工程名称：配套用房1-安装工程 |  | 标段：魏村街道治安防控业务用房改扩建工程 |  | 第 页共 页
序号 | 项目名称 | 计量单位 | 暂定金额 (元) | 备注
合 计

## 表－13 规费、税金项目计价表
规费、税金项目计价表
工程名称：配套用房1-安装工程 |  |  | 标段：魏村街道治安防控业务用房改扩建工程 |  | 第 页共 页
序号 | 项目名称 | 计算基础 | 计算基数 | 计算费率 (%) | 金额(元)
1 | 规费 | [1.1]+[1.2]+[1.3] | 4545.45 | 100% | 4545.45
1.1 | 社会保险费 | 分部分项工程费+措施项目费+其他项目费-工程设备费 | 161186.30 | 2.4% | 3868.47
1.2 | 住房公积金 | 分部分项工程费+措施项目费+其他项目费-工程设备费 | 161186.30 | 0.42% | 676.98
1.3 | 环境保护税 | 分部分项工程费+措施项目费+其他项目费-工程设备费 | 161186.30 | 0%
2 | 税金 | 分部分项工程费+措施项目费+其他项目费+规费-(甲供材料费+甲供设备费)/1.01 | 247406.75 | 9% | 22266.61
| 合 计 |  |  |  | 26812.06