## 表－04 单位工程招标控制价汇总表
单位工程招标控制价汇总表
工程名称：配套用房2-装饰 |  | 标段：魏村街道治安防控业务用房改扩建工程 | 第 页共 页
序号 | 项目内容 | 金额 | 其中：暂估价
1 | 分部分项工程量清单 | 115146.11
1.1 | 人工费 | 31907.48
1.2 | 材料费 | 63627.83
1.3 | 施工机具使用费 | 698.83
1.4 | 未计价材料费
1.5 | 企业管理费 | 14020.69
1.6 | 利润 | 4891.27
2 | 措施项目 | 4046.05
2.1 | 单价措施项目费 | 361.35
2.2 | 总价措施项目费 | 3684.7
2.2.1 | 安全文明施工费 | 2217.75
3 | 其他项目
3.1 | 其中：暂列金额
3.2 | 其中：专业工程暂估价
3.3 | 其中：计日工
3.4 | 其中：总承包服务费
4 | 规费 | 3361.22
5 | 税金 | 11029.8
6 | 工程总价＝1+2+3+4-(甲供材料费+甲供设备费)/1.01+5 | 133583.18

## 表－08 分部分项工程和单价措施项目清单与计价表
分部分项工程和单价措施项目清单与计价表
工程名称：配套用房2-装饰 |  |  | 标段：魏村街道治安防控业务用房改扩建工程 |  |  | 第 页共 页
序号 | 项目编码 | 项目名称 | 项目特征 | 计量单位 | 工程数量 | 金额
[6 empty] | 综合单价 | 合价 | 其中:暂估价
| 0106 | 金属结构工程 |  |  |  |  | 10755.24
1 | 010606005001 | 钢墙架 | 天棚反支撑钢骨架; 镀锌钢骨架; 其他详见图纸 | t | 1.034 | 10401.59 | 10755.24
| 0108 | 门窗工程 |  |  |  |  | 10168.98
2 | 010801002001 | 木质门带套 | 成品单开套装木门; 尺寸:900*2300mm; 门、门套、门锁及其他五金配件; 含制作、安装、运输及其他所有工作内容; 其他详见图纸 | 樘 | 2 | 1250 | 2500
3 | 010801002002 | 木质门带套 | 成品单开套装木门; 尺寸:1000*2300mm; 门、门套、门锁及其他五金配件; 含制作、安装、运输及其他所有工作内容; 其他详见图纸 | 樘 | 4 | 1350 | 5400
4 | 010802003001 | 钢质防火门 | 钢制乙级防火门; 门、门套、门锁及其他五金配件; 含制作、安装、运输及其他所有工作内容; 其他详见图纸 | ㎡ | 2 | 680 | 1360
5 | 010808004001 | 金属门窗套 | 不锈钢门套; 12mm阻燃板基层; 1.2厚304不锈钢门套; 其他详见图纸 | ㎡ | 1.86 | 488.7 | 908.98
| 0111 | 楼地面装饰工程 |  |  |  |  | 26887.26
6 | 011102001001 | 石材楼地面 | 门槛石; 30厚1:2干硬性水泥砂浆结合层,表面撒水泥粉; 20厚门槛石,美缝处理; 其他详见图纸 | ㎡ | 2.15 | 401.58 | 863.4
7 | 011102003001 | 块料楼地面 | 地砖(CT-03); 30厚1:2干硬性水泥砂浆结合层,表面撒水泥粉; 10厚800*800mm地砖,美缝处理; 其他详见图纸 | ㎡ | 113.45 | 184.59 | 20941.74
8 | 011102003002 | 块料楼地面 | 防滑地砖(CT-04); 30厚1:3干硬性水泥砂浆粘结层,表面撒素水泥面(洒适量清水); 10厚600*600mm防滑地砖,美缝处理; 其他详见图纸 | ㎡ | 15.8 | 176.01 | 2780.96
9 | 011105006001 | 金属踢脚线 | 高深灰色铝合金踢脚线(MT-02); H=50mm; 12mm阻燃基层板; 配套卡件安装; 铝合金踢脚安装于卡件; 其他详见图纸 | m | 89.4 | 25.74 | 2301.16
| 0112 | 墙、柱面装饰与隔断、幕墙工程 |  |  |  |  | 25327.34
10 | 011204003001 | 块料墙面 | 卫生间墙砖; 5厚建筑陶瓷胶粘剂; 10厚300*600墙砖,美缝处理; 其他详见图纸 | ㎡ | 72.39 | 234.68 | 16988.49
11 | 011210002001 | 金属隔断 | 成品卫生间蹲位隔断; 18mm厚金属隔断; 含不锈钢执手、铰链及其他五金配件; 其他详见图纸 | 间 | 3 | 1200 | 3600
12 | 011207001001 | 墙面装饰板 | 石膏板包管; 30*30*2热镀锌方管; 吸音棉; 12厚阻燃板; 12厚纸面石膏板,板面贴自黏胶带; 其他详见图纸 | ㎡ | 7.68 | 368.66 | 2831.31
13 | 011207001002 | 墙面装饰板 | 墙砖包管; 30*30*2热镀锌方管; 10厚水泥压力板; 满铺热镀锌钢丝网1@20双向; 5厚1:2.5水泥砂浆罩面压实,木蟹竖向拉毛,10厚1:2.5水泥砂浆打底; 其他详见图纸 | ㎡ | 5.76 | 331.17 | 1907.54
| 0113 | 天棚抹灰 |  |  |  |  | 26272.87
14 | 011302001001 | 吊顶天棚 | 石膏板简单吊顶; 楼板底部放线打孔安装膨胀螺栓; ΦM8全牙吊杆,双向吊点,距边不低于300mm; 轻钢主龙骨50*20,@1200; 轻钢次龙骨50*19,@400; 自攻螺丝拧牢,钉眼防锈处理; 双层9.5mm厚纸面石膏板,燃烧性能A级; 其他详见图纸 | ㎡ | 113.45 | 198.03 | 22466.5
15 | 011302001002 | 吊顶天棚 | 卫生间防水石膏板吊顶; 楼板底部放线打孔安装膨胀螺栓; ΦM8全牙吊杆,双向吊点,距边不低于300mm; 轻钢主龙骨50*20,@1200; 轻钢次龙骨50*19,@400; 自攻螺丝拧牢,钉眼防锈处理; 双层9.5mm厚防水石膏板,燃烧性能A级; 其他详见图纸 | ㎡ | 15.8 | 198.03 | 3128.87
16 | 011304002001 | 送风口、回风 口 | 筒灯孔; 其他详见图纸 | 个 | 18 | 4.55 | 81.9
17 | 011304002002 | 送风口、回风 口 | 铝合金检修口(成品) 450×450; 其他详见图纸 | 个 | 2 | 101.6 | 203.2
18 | 011304002003 | 送风口、回风 口 | 风机口、格栅灯孔; 其他详见图纸 | 个 | 20 | 19.62 | 392.4
| 0114 | 油漆、涂料、裱糊工程 |  |  |  |  | 13456.52
19 | 011406001001 | 抹灰面油漆 | 内墙面无机涂料(PT-01); 专用耐水腻子两遍; 白色无机涂料两遍(A级); 其他详见图纸 | ㎡ | 268.1 | 32.95 | 8833.9
20 | 011406001002 | 抹灰面油漆 | 天棚面无机涂料(PT-01); 两遍环保腻子找平; 白色无机涂料两遍(A级); 其他详见图纸 | ㎡ | 113.45 | 35.43 | 4019.53
21 | 011406001003 | 抹灰面油漆 | 天棚面防水无机涂料(PT-03); 两遍环保腻子找平; 白色无机涂料两遍(A级); 其他详见图纸 | ㎡ | 15.8 | 38.17 | 603.09
| 0115 | 其他装饰工程 |  |  |  |  | 2277.9
22 | 011505010001 | 镜面玻璃 | 卫生间银镜; 6mm车边防雾银镜,结构胶固定,1.2厚灰色不锈钢包框; 其他详见图纸 | ㎡ | 1.92 | 337.46 | 647.92
23 | 011505001001 | 洗漱台 | 浅色人造石石材洗漱台:石材台面（清单工程量按石材展开面积计算）灰色大理石平板及侧板,t=20mm、挡水板,磨圆角,石材面开孔; 10厚水泥压力板打底; 50*50*5镀锌角钢; 其他详见图纸 | m2 | 1.88 | 867.01 | 1629.98
|  | 合 计 |  |  |  |  | 115146.11
1 | 011701006001 | 满堂脚手架 | 装饰脚手架; 含天棚、墙面等室内使用脚手架所产生的费用; 其他详见图纸 | m2 | 131.4 | 2.75 | 361.35
|  | 合 计 |  |  |  |  | 361.35

## 表－11 总价措施项目清单与计价表
总价措施项目清单与计价表
工程名称：配套用房2-装饰 |  |  |  | 标段：魏村街道治安防控业务用房改扩建工程 |  |  | 第 页共 页
序号 | 项目编码 | 项目名称 | 计算基础 | 费率 (%) | 金额 (元) | 调整费率 (%) | 调整后金额 (元) | 备注
1 | 011707001001 | 安全文明施工 |  | 100% | 2217.75
| 1 | 基本费 | 分部分项工程费+单价措施项目费-工程设备费 | 1.7% | 1963.63
| 2 | 扬尘污染防治增加费 | 分部分项工程费+单价措施项目费-工程设备费 | 0.22% | 254.12
2 | 011707002001 | 夜间施工 | 分部分项工程费+单价措施项目费-工程设备费 | 0.08% | 92.41
3 | 011707003001 | 非夜间施工 | 分部分项工程费+单价措施项目费-工程设备费 | 0%
4 | 011707005001 | 冬雨季施工 | 分部分项工程费+单价措施项目费-工程设备费 | 0.09% | 103.96
5 | 011707007001 | 已完工程及设备保护 | 分部分项工程费+单价措施项目费-工程设备费 | 0.1% | 115.51
6 | 011707006001 | 地上、地下设施、建筑物的临时保护设施 | 分部分项工程费+单价措施项目费-工程设备费 | 0%
7 | 011707008001 | 临时设施 | 分部分项工程费+单价措施项目费-工程设备费 | 1.00% | 1155.07
8 | 011707009001 | 赶工措施 | 分部分项工程费+单价措施项目费-工程设备费 | 0%
9 | 011707010001 | 工程按质论价 | 分部分项工程费+单价措施项目费-工程设备费 | 0%
10 | 011707011001 | 住宅分户验收 | 分部分项工程费+单价措施项目费-工程设备费 | 0%
11 | 011707012001 | 建筑工人实名制费用 | 分部分项工程费+单价措施项目费-工程设备费 | 0%
12 | 011707015001 | 智慧工地费用 | 分部分项工程费+单价措施项目费-工程设备费 | 0%
13 | 011707016001 | 新冠疫情常态化防控 | 分部分项工程费+单价措施项目费-工程设备费 | 0%
|  | 合 计 |  |  | 3684.7

## 表－12 其他项目清单与计价汇总表
其他项目清单与计价汇总表
工程名称：配套用房2-装饰 |  | 标段：魏村街道治安防控业务用房改扩建工程 |  | 第 页共 页
序号 | 项目名称 | 金额 (元) | 结算金额 (元) | 备注
1 | 暂列金额
2 | 暂估价
2.1 | 材料暂估价
2.2 | 专业工程暂估价
3 | 计日工
4 | 总承包服务费
合 计

## 表－12－1 暂列金额明细表
暂列金额明细表
工程名称：配套用房2-装饰 |  | 标段：魏村街道治安防控业务用房改扩建工程 |  | 第 页共 页
序号 | 项目名称 | 计量单位 | 暂定金额 (元) | 备注
合 计

## 表－13 规费、税金项目计价表
规费、税金项目计价表
工程名称：配套用房2-装饰 |  |  | 标段：魏村街道治安防控业务用房改扩建工程 |  | 第 页共 页
序号 | 项目名称 | 计算基础 | 计算基数 | 计算费率 (%) | 金额(元)
1 | 规费 | [1.1]+[1.2]+[1.3] | 3361.22 | 100% | 3361.22
1.1 | 社会保险费 | 分部分项工程费+措施项目费+其他项目费-工程设备费 | 119192.16 | 2.4% | 2860.61
1.2 | 住房公积金 | 分部分项工程费+措施项目费+其他项目费-工程设备费 | 119192.16 | 0.42% | 500.61
1.3 | 环境保护税 | 分部分项工程费+措施项目费+其他项目费-工程设备费 | 119192.16 | 0%
2 | 税金 | 分部分项工程费+措施项目费+其他项目费+规费-(甲供材料费+甲供设备费)/1.01 | 122553.38 | 9% | 11029.8
| 合 计 |  |  |  | 14391.02