## 表－04 单位工程招标控制价汇总表
单位工程招标控制价汇总表
工程名称：配套用房1-土建 |  | 标段：魏村街道治安防控业务用房改扩建工程 | 第 页共 页
序号 | 项目内容 | 金额 | 其中：暂估价
1 | 分部分项工程量清单 | 1202767.68
1.1 | 人工费 | 273342.23
1.2 | 材料费 | 757454.09
1.3 | 施工机具使用费 | 49351.16
1.4 | 未计价材料费
1.5 | 企业管理费 | 83897.08
1.6 | 利润 | 38723.16
2 | 措施项目 | 416069.09
2.1 | 单价措施项目费 | 327757.77
2.2 | 总价措施项目费 | 88311.32
2.2.1 | 安全文明施工费 | 52190.92
3 | 其他项目 | 110000
3.1 | 其中：暂列金额 | 110000
3.2 | 其中：专业工程暂估价
3.3 | 其中：计日工
3.4 | 其中：总承包服务费
4 | 规费 | 64485.61
5 | 税金 | 161399.01
6 | 工程总价＝1+2+3+4-(甲供材料费+甲供设备费)/1.01+5 | 1954721.39

## 表－08 分部分项工程和单价措施项目清单与计价表
分部分项工程和单价措施项目清单与计价表
工程名称：配套用房1-土建 |  |  | 标段：魏村街道治安防控业务用房改扩建工程 |  |  | 第 页共 页
序号 | 项目编码 | 项目名称 | 项目特征 | 计量单位 | 工程数量 | 金额
[6 empty] | 综合单价 | 合价 | 其中:暂估价
| 0101 | 土(石)方工程 |  |  |  |  | 86952.77
1 | 010101001001 | 平整场地 | 机械平整场地:土壤类别综合考虑; 弃土运距:自行考虑; 取土运距:自行考虑; 含场内的苗木等清障; 场地符合后续施工要求; | ㎡ | 630 | 1.24 | 781.2
2 | 010101002001 | 挖一般土方 | 挖基础土方,土壤类别综合考虑,人工修边坡; 挖土深度按照图纸要求; 土方外运,运距自行考虑(工程量按计价工程量); | m3 | 1010.62 | 34.03 | 34391.4
3 | 010103001001 | 回填方 | 基坑、基槽回填土; 回填土满足设计和规范的要求，分层夯实; 土源、运距自行考虑; 含装车、运输、回填、夯实等所有内容; | m3 | 858.14 | 60.34 | 51780.17
| 0104 | 砌筑工程 |  |  |  |  | 142635.91
4 | 010401001001 | 砖基础 | 0.00以下与土壤接触; 混凝土实心砖; 砌块强度等级MU20; 砂浆强度等级M10预拌水泥砂浆; 容重≤20KN/m3 | m3 | 57.85 | 985.31 | 57000.18
5 | 010402001001 | 砌块墙 | A5.0蒸压砂加气（B06）; 外墙200厚无水; Ma5.0专用砌巩砂浆; | m3 | 59.67 | 737.79 | 44023.93
6 | 010402001002 | 砌块墙 | A5.0蒸压砂加气（B06）; 外墙200厚有水; Ma5.0专用砌筑砂浆; | m3 | 1.68 | 732.11 | 1229.94
7 | 010402001003 | 砌块墙 | A5.0蒸压灰加气（B06）; 内墙200厚(无水); Ma5.0预拌混合砂浆; | m3 | 54.89 | 624.34 | 34270.02
8 | 010402001004 | 砌块墙 | A5.0蒸压灰加气（B06）; 内墙200厚(有水); Ma5.0预拌混合砂浆; | m3 | 4.86 | 612.21 | 2975.34
9 | 010402001005 | 砌块墙 | A5.0蒸压灰加气（B06）; 内墙100厚(有水); Ma5.0预拌混合砂浆; | m3 | 2.17 | 646.98 | 1403.95
10 | 010401012001 | 零星砌砖 | 屋面空调基础:100mm厚砖砌台地 | m3 | 1.488 | 1164.35 | 1732.55
| 0105 | 混凝土及钢筋混凝土工程 |  |  |  |  | 374786.22
11 | 010501001001 | 垫层 | 商品砼C15; | m3 | 9.51 | 500.65 | 4761.18
12 | 010501002001 | 带形基础 | C20砼无梁式条形基础 ; | m3 | 23.26 | 480.73 | 11181.78
13 | 010501003001 | 独立基础 | C30砼桩承台独立柱基; | m3 | 44.08 | 500.84 | 22077.03
14 | 010502001001 | 矩形柱 | 矩形柱; 商品砼C30; | m3 | 23.27 | 584.43 | 13599.69
15 | 010502002001 | 构造柱 | 商品砼C25; | m3 | 12.93 | 738.53 | 9549.19
16 | 010503004001 | 圈梁 | QL、窗台梁、腰梁、砼翻边等; 商品砼C25; | m3 | 12.83 | 602.2 | 7726.23
17 | 010503005001 | 过梁 | 现浇过梁; 商品砼C25; | m3 | 1.95 | 666.18 | 1299.05
18 | 010504001001 | 直形墙 | 砼外墙(厚200内); 商品砼C30; | m3 | 15.39 | 562.02 | 8649.49
19 | 010505001001 | 有梁板 | 有梁板; 商品砼C30; | m3 | 137.27 | 535.74 | 73541.03
20 | 010505002001 | 无梁板 | C30预制板; 含模板 | m3 | 14.52 | 916.08 | 13301.48
21 | 010505008001 | 雨篷、悬挑板、 阳台板 | 挑板; C30商品砼 | m3 | 14.67 | 683.3 | 10024.01
22 | 010507001001 | 散水 | 细石混凝土散水; 素土夯实,向外坡5%(压实系数≥0.94); 150厚碎石灌M2.5混合砂浆; 60厚C20细石混凝土面层,撒1:1水泥砂子压实赶光; 250~300厚回填土; 密封膏嵌缝 | ㎡ | 74.88 | 133.11 | 9967.28
23 | 010507001002 | 坡道 | 坡道; 素土夯实,向外坡5%(压实系数≥0.94); M2.5水泥砂浆灌注,宽出面层100; 150厚碎砖; 60厚C20细石混凝土面层,素水泥浆结合层一道(内掺建筑胶); 30厚1:2水泥砂浆面层,抹深锯齿形礓磋 | ㎡ | 25.92 | 184.55 | 4783.54
24 | 010515001001 | 现浇构件钢筋 | 砌体加固筋; | t | 0.189 | 6999.04 | 1322.82
25 | 010515001002 | 现浇构件钢筋 | 现浇混凝土构件钢筋 Φ12以内; 层高综合考虑; | t | 0.384 | 5457.28 | 2095.6
26 | 010515001003 | 现浇构件钢筋 | 现浇混凝土构件新Ⅲ级钢 Φ12以内; 层高综合考虑; | t | 19.925 | 5517.53 | 109936.79
27 | 010515001004 | 现浇构件钢筋 | 现浇混凝土构件新Ⅲ级钢筋带E Φ12以内; 层高综合考虑; | t | 1.246 | 5568.53 | 6938.39
28 | 010515001005 | 现浇构件钢筋 | 新Ⅲ级钢筋 Φ25以内; 层高综合考虑; | t | 2.81 | 4467.42 | 12553.45
29 | 010515001006 | 现浇构件钢筋 | 现浇混凝土构件新Ⅲ级钢筋带E Φ25以内; 层高综合考虑; | t | 8.521 | 4518.42 | 38501.46
30 | 010515001007 | 现浇构件钢筋 | 刚防层钢筋 | t | 1.556 | 6810.8 | 10597.6
31 | 010516004001 | 钢筋电渣压力焊接头 | 电渣压力焊接头 | 个 | 192 | 8.67 | 1664.64
32 | 010516003001 | 机械连接 | 直螺纹接头 Φ25以内; | 个 | 59 | 12.11 | 714.49
| 0106 | 金属结构工程 |  |  |  |  | 3747.26
33 | 010607005001 | 砌块墙钢丝网加固 | 柱、梁、墙交接处镀锌钢丝网; | ㎡ | 169.1 | 22.16 | 3747.26
| 0108 | 门窗工程 |  |  |  |  | 68112
34 | 010802001001 | 金属（塑钢）门 | 固定窗+上悬窗+平开门:6中透光Low-E+12空气+6透明-隔热金属窗框,消防救援门; 型材必须选用与其相匹配的热镀锌增强型钢,型钢壁厚应满足规范和设计要求,但不小于1.5mm.; 标准附框及干法安装; 含制作、安装、五金等所有工作内容; 其他详见图纸要求; 型材具体的型号由承包人自行考虑，但需满足相应的规范要求，结算不另增加费用; | m2 | 36 | 680 | 24480
35 | 010807001001 | 金属（塑钢、断桥）窗 | 6中透光Low-E+12空气+6透明-隔热金属窗框推拉窗; 型材必须选用与其相匹配的热镀锌增强型钢,型钢壁厚应满足规范和设计要求,但不小于1.5mm.; 标准附框及干法安装; 含制作、安装、五金等所有工作内容; 型材具体的型号由承包人自行考虑，但需满足相应的规范要求，结算不另增加费用; 其他详见图纸要求; | m2 | 32.4 | 400 | 12960
36 | 010807001002 | 金属（塑钢、断桥）窗 | 6中透光Low-E+12空气+6透明-隔热金属窗框推拉窗,外侧采用磨砂玻璃; 型材必须选用与其相匹配的热镀锌增强型钢,型钢壁厚应满足规范和设计要求,但不小于1.5mm.; 标准附框及干法安装; 含制作、安装、五金等所有工作内容; 型材具体的型号由承包人自行考虑，但需满足相应的规范要求，结算不另增加费用; 其他详见图纸要求; | m2 | 1.68 | 400 | 672
37 | 010807001003 | 金属（塑钢、断桥）窗 | 6中透光Low-E+12空气+6透明-隔热金属窗框固定窗; 型材必须选用与其相匹配的热镀锌增强型钢,型钢壁厚应满足规范和设计要求,但不小于1.5mm.; 标准附框及干法安装; 含制作、安装、五金等所有工作内容; 型材具体的型号由承包人自行考虑，但需满足相应的规范要求，结算不另增加费用; 其他详见图纸要求; | m2 | 60 | 380 | 22800
38 | 010807005001 | 金属格栅窗 | 外侧格栅窗; 甲方看样定制,专业厂家深化设计 | ㎡ | 24 | 300 | 7200
| 0109 | 屋面及防水工程 |  |  |  |  | 208344.27
39 | 010902002001 | 屋面涂膜防水 | 屋面1:1.5厚非固化橡胶沥青防水涂料,遇墙上翻300; | ㎡ | 647.92 | 34.08 | 22081.11
40 | 010902001001 | 屋面卷材防水 | 屋面1:3mm厚SBS改性沥青防水卷材,周边卷起300mm高; | ㎡ | 647.92 | 52.69 | 34138.9
41 | 010902003001 | 屋面刚性层 | 屋面1; 20厚1:3水泥砂浆找平层 | ㎡ | 600.52 | 21.18 | 12719.01
42 | 010902001002 | 屋面卷材防水 | 屋面1:3mm厚SBS改性沥青防水卷材,周边卷起300mm高; | ㎡ | 647.92 | 52.69 | 34138.9
43 | 010902003002 | 屋面刚性层 | 屋面1:10mm厚1:4石灰砂浆隔离层; | ㎡ | 600.52 | 9.48 | 5692.93
44 | 010902003003 | 屋面刚性层 | 屋面1:50厚C30细石混凝土,内配Φ4@150单层双向钢筋网片(另计),随打随抹,每隔4米设分隔缝,缝中钢筋断开,缝宽20mm(与女儿墙处缝宽30mm),内嵌防水油膏,分格缝处加贴3厚铝箔面SBS防水卷材,卷材宽度250mm | ㎡ | 600.52 | 99.71 | 59877.85
45 | 010902003004 | 屋面刚性层 | 屋面2; 20厚1:3水泥砂浆2%找平层(内掺5%防水剂) | ㎡ | 181.48 | 24.07 | 4368.22
46 | 010902002002 | 屋面涂膜防水 | 屋面2; 1.5厚JS-I型防水涂料 | ㎡ | 181.48 | 20.72 | 3760.27
47 | 010902003005 | 屋面刚性层 | 屋面2:20厚1:2水泥砂浆保护层; | ㎡ | 181.48 | 21.18 | 3843.75
48 | 010901001001 | 瓦屋面 | 30X30(h)挂瓦条,中距按瓦材规格; 沥青瓦屋面 | ㎡ | 181.48 | 60.01 | 10890.61
49 | 010904002001 | 楼（地）面 涂膜防水 | 地面1~4:1.5厚聚氨酯防水涂料,四周抹小圆角抹高300 | ㎡ | 653.87 | 18.35 | 11998.51
50 | 010904002002 | 楼（地）面 涂膜防水 | 地面1:1.5厚聚氨酯防水涂料,四周抹小圆角抹高300 | ㎡ | 38.48 | 18.35 | 706.11
51 | 010903002001 | 墙面涂膜防水 | 内墙1:1.5厚JS防水涂料 | ㎡ | 135.5 | 18.35 | 2486.43
52 | 010903002002 | 墙面涂膜防水 | 卫生间顶棚:1.2厚聚合物水泥涂膜防水层 | ㎡ | 30.85 | 37.44 | 1155.02
53 | 010902004001 | 屋面排水管 | 屋面铸铁落水口(带罩) Φ100; | 只 | 5 | 67.33 | 336.65
54 | 070205001001 | 铸铁盖板 | φ300铸铁篦子 | 块 | 5 | 30 | 150
| 0110 | 保温、隔热、防腐工程 |  |  |  |  | 132058.71
55 | 011001001001 | 保温隔热屋面 | 屋面1:保温层(50厚XPS挤塑聚苯板)(燃烧性能B1级) | ㎡ | 600.52 | 56.95 | 34199.61
56 | 011001001002 | 保温隔热屋面 | 屋面1:最薄处30厚LC5.0轻骨料混凝土,找坡2%; | ㎡ | 600.52 | 70.34 | 42240.58
57 | 011001003001 | 保温隔热墙面 | 外墙; 专用粘结剂; 压入一层耐碱玻纤网格布(用于底层时网格布为二层); 30厚匀质复合保温板(A级)锚栓固定,每平不少于6个; | ㎡ | 473.47 | 117.47 | 55618.52
| 0111 | 楼地面装饰工程 |  |  |  |  | 50746.93
58 | 011101003001 | 细石混凝土楼地面 | D1:素土分层夯实(夯实系数≥0.94); 100厚C25细石混凝土垫层; 最薄处30厚C20细石混凝土找坡,随打随抹); | ㎡ | 27.46 | 87.77 | 2410.16
59 | 011101003002 | 细石混凝土楼地面 | D2:素土分层夯实(夯实系数≥0.94); 100厚C25细石混凝土垫层; 40厚C25细石砼内配φ4@150双向配筋(另计); 素水泥浆一道(内掺建筑胶); 20厚1:2.5水泥砂浆压实赶光 | ㎡ | 231.58 | 99.71 | 23090.84
60 | 011101001001 | 水泥砂浆楼地面 | D3:素土分层夯实(夯实系数≥0.94); 100厚C25细石混凝土垫层; 40厚C25细石砼内配φ4@150双向配筋(另计) | ㎡ | 4.13 | 75.13 | 310.29
61 | 011101001002 | 水泥砂浆楼地面 | D4:素土分层夯实(夯实系数≥0.94); 100厚C25细石混凝土垫层; 40厚C25细石砼内配φ4@150双向配筋(另计) | ㎡ | 314.6 | 75.13 | 23635.9
62 | 011108004001 | 水泥砂浆零星项目 | 屋面空调基础抹灰 | ㎡ | 20.52 | 63.34 | 1299.74
| 0112 | 墙、柱面装饰与隔断、幕墙工程 |  |  |  |  | 79363.77
63 | 011201001001 | 墙面一般抹灰 | 外墙1; 界面处理剂一道; 10厚1:3水泥防水砂浆(内加5%防水剂); 10厚1:2.5水泥防水砂浆(内加5%防水剂); 6厚聚合物抗裂砂浆 | ㎡ | 520.69 | 71.1 | 37021.06
64 | 011201001002 | 墙面一般抹灰 | 内墙1:界面剂一道; 6厚1:1:6混合砂浆打底抹灰; 6厚1:2.5水泥砂浆分层压实抹平 | ㎡ | 135.5 | 34.99 | 4741.15
65 | 011201001003 | 墙面一般抹灰 | 内墙2:界面剂一道; 10厚1:1:6混合砂浆打底抹灰 | ㎡ | 41.91 | 33.46 | 1402.31
66 | 011201001004 | 墙面一般抹灰 | 内墙3:界面剂一道; 6厚1:1:6混合砂浆打底抹灰; 6厚1:2.5水泥砂浆分层压实抹平 | ㎡ | 1034.56 | 34.99 | 36199.25
| 0113 | 天棚抹灰 |  |  |  |  | 4302.31
67 | 011301001001 | 天棚抹灰 | 天棚:界面剂一道 | ㎡ | 719.45 | 5.98 | 4302.31
| 0114 | 油漆、涂料、裱糊工程 |  |  |  |  | 51717.53
68 | 011406001001 | 抹灰面油漆 | 外墙真石漆涂料; 刮涂柔性耐水腻子二道; 抗碱封闭底漆一道，面漆一遍 | ㎡ | 733.69 | 63.49 | 46581.98
69 | 011406001002 | 抹灰面油漆 | 砼挑板底面:外墙柔性耐水腻子两遍刮平, 砂纸打平; 刷外墙涂料 | ㎡ | 146.73 | 35 | 5135.55
|  | 合 计 |  |  |  |  | 1202767.68
| 011701 | 脚手架工程 |  |  |  |  | 18903.83
1 | 011701002001 | 外脚手架 | 外墙砌墙脚手架; 12M内; 双排外架子; 承插型盘扣式钢管 | m2 | 360.68 | 29.46 | 10625.63
2 | 011701002002 | 外脚手架 | 内墙砌墙脚手架; 12M内; 单排外架子; 承插型盘扣式钢管 | m2 | 367.92 | 22.5 | 8278.2
| 011702 | 混凝土模板及支架（撑） |  |  |  |  | 241212.84
3 | 011702001001 | 基础 | 混凝土垫层 复合木模板; 承插型盘扣式钢管 | m2 | 17.465 | 114.71 | 2003.41
4 | 011702001002 | 基础 | 现浇各种柱基、桩承台 复合木模板; 承插型盘扣式钢管 | m2 | 53.645 | 98.78 | 5299.05
5 | 011702001003 | 基础 | 现浇无梁式带形基础 复合木模板; 承插型盘扣式钢管 | m2 | 72.56 | 88.75 | 6439.7
6 | 011702002001 | 矩形柱 | 矩形柱 复合木模 ; 支模高度综合考虑; 承插型盘扣式钢管 | m2 | 197.17 | 114.47 | 22570.05
7 | 011702003001 | 构造柱 | 构造柱 复合木模板; 支模高度综合考虑; 承插型盘扣式钢管 | m2 | 186.16 | 138.97 | 25870.66
8 | 011702008001 | 圈梁 | 圈梁、地坑支撑梁 复合木模板; 承插型盘扣式钢管 | m2 | 129.068 | 90.19 | 11640.64
9 | 011702009001 | 过梁 | 过梁 复合木模板; | m2 | 26.62 | 118.65 | 3158.46
10 | 011702011001 | 直形墙 | 直形墙 复合木模板; 支模高度综合考虑; 承插型盘扣式钢管 | m2 | 176.78 | 100.26 | 17723.96
11 | 011702014001 | 有梁板 | 现浇板厚度20cm内 复合木模板; 支模高度综合考虑; 承插型盘扣式钢管 | m2 | 1073.36 | 116.81 | 125379.18
12 | 011702023001 | 雨篷、悬挑板、阳台板 | 挑板; 复合木模板; 承插型盘扣式钢管 | m2 | 146.7 | 144.02 | 21127.73
| 011703 | 垂直运输 |  |  |  |  | 43613.1
13 | 011703001001 | 垂直运输 | 卷扬机施工 砖混结构 檐口高度(层数)以内 20m(6) | m2 | 90 | 484.59 | 43613.1
| 011705 | 大型机械设备进出场及安拆 |  |  |  |  | 24028
14 | 011705001001 | 大型机械设备进出场及安拆 |  | 项 | 1 | 24028 | 24028
|  | 合 计 |  |  |  |  | 327757.77

## 表－11 总价措施项目清单与计价表
总价措施项目清单与计价表
工程名称：配套用房1-土建 |  |  |  | 标段：魏村街道治安防控业务用房改扩建工程 |  |  | 第 页共 页
序号 | 项目编码 | 项目名称 | 计算基础 | 费率 (%) | 金额 (元) | 调整费率 (%) | 调整后金额 (元) | 备注
1 | 011707001001 | 安全文明施工 |  | 100% | 52190.92
| 1 | 基本费 | 分部分项工程费+单价措施项目费-工程设备费 | 3.1% | 47446.29
| 2 | 扬尘污染防治增加费 | 分部分项工程费+单价措施项目费-工程设备费 | 0.31% | 4744.63
2 | 011707002001 | 夜间施工 | 分部分项工程费+单价措施项目费-工程设备费 | 0.08% | 1224.42
3 | 011707003001 | 非夜间施工 | 分部分项工程费+单价措施项目费-工程设备费 | 0%
4 | 011707005001 | 冬雨季施工 | 分部分项工程费+单价措施项目费-工程设备费 | 0.18% | 2754.95
5 | 011707007001 | 已完工程及设备保护 | 分部分项工程费+单价措施项目费-工程设备费 | 0.05% | 765.26
6 | 011707006001 | 地上、地下设施、建筑物的临时保护设施 | 分部分项工程费+单价措施项目费-工程设备费 | 0%
7 | 011707008001 | 临时设施 | 分部分项工程费+单价措施项目费-工程设备费 | 2.00% | 30610.51
8 | 011707009001 | 赶工措施 | 分部分项工程费+单价措施项目费-工程设备费 | 0%
9 | 011707010001 | 工程按质论价 | 分部分项工程费+单价措施项目费-工程设备费 | 0%
10 | 011707011001 | 住宅分户验收 | 分部分项工程费+单价措施项目费-工程设备费 | 0%
11 | 011707012001 | 建筑工人实名制费用 | 分部分项工程费+单价措施项目费-工程设备费 | 0.05% | 765.26
12 | 011707015001 | 智慧工地费用 | 分部分项工程费+单价措施项目费-工程设备费 | 0%
13 | 011707016001 | 新冠疫情常态化防控 | 分部分项工程费+单价措施项目费-工程设备费 | 0%
|  | 合 计 |  |  | 88311.32

## 表－12 其他项目清单与计价汇总表
其他项目清单与计价汇总表
工程名称：配套用房1-土建 |  | 标段：魏村街道治安防控业务用房改扩建工程 |  | 第 页共 页
序号 | 项目名称 | 金额 (元) | 结算金额 (元) | 备注
1 | 暂列金额 | 110000
2 | 暂估价
2.1 | 材料暂估价
2.2 | 专业工程暂估价
3 | 计日工
4 | 总承包服务费
| 合 计 | 110000

## 表－12－1 暂列金额明细表
暂列金额明细表
工程名称：配套用房1-土建 |  | 标段：魏村街道治安防控业务用房改扩建工程 |  | 第 页共 页
序号 | 项目名称 | 计量单位 | 暂定金额 (元) | 备注
1 | 预留金 | 元 | 110000
| 合 计 |  | 110000

## 表－13 规费、税金项目计价表
规费、税金项目计价表
工程名称：配套用房1-土建 |  |  | 标段：魏村街道治安防控业务用房改扩建工程 |  | 第 页共 页
序号 | 项目名称 | 计算基础 | 计算基数 | 计算费率 (%) | 金额(元)
1 | 规费 | [1.1]+[1.2]+[1.3] | 64485.61 | 100% | 64485.61
1.1 | 社会保险费 | 分部分项工程费+措施项目费+其他项目费-工程设备费 | 1728836.77 | 3.2% | 55322.78
1.2 | 住房公积金 | 分部分项工程费+措施项目费+其他项目费-工程设备费 | 1728836.77 | 0.53% | 9162.83
1.3 | 环境保护税 | 分部分项工程费+措施项目费+其他项目费-工程设备费 | 1728836.77 | 0%
2 | 税金 | 分部分项工程费+措施项目费+其他项目费+规费-(甲供材料费+甲供设备费)/1.01 | 1793322.38 | 9% | 161399.01
| 合 计 |  |  |  | 225884.62