## 表－04 单位工程招标控制价汇总表
单位工程招标控制价汇总表
工程名称：配套用房2-土建 |  | 标段：魏村街道治安防控业务用房改扩建工程 | 第 页共 页
序号 | 项目内容 | 金额 | 其中：暂估价
1 | 分部分项工程量清单 | 403944.03
1.1 | 人工费 | 93058.34
1.2 | 材料费 | 251570.41
1.3 | 施工机具使用费 | 17362.23
1.4 | 未计价材料费
1.5 | 企业管理费 | 28706.44
1.6 | 利润 | 13246.69
2 | 措施项目 | 106594.51
2.1 | 单价措施项目费 | 78743.45
2.2 | 总价措施项目费 | 27851.06
2.2.1 | 安全文明施工费 | 16459.64
3 | 其他项目 | 30000
3.1 | 其中：暂列金额 | 30000
3.2 | 其中：专业工程暂估价
3.3 | 其中：计日工
3.4 | 其中：总承包服务费
4 | 规费 | 20162.08
5 | 税金 | 50463.06
6 | 工程总价＝1+2+3+4-(甲供材料费+甲供设备费)/1.01+5 | 611163.68

## 表－08 分部分项工程和单价措施项目清单与计价表
分部分项工程和单价措施项目清单与计价表
工程名称：配套用房2-土建 |  |  | 标段：魏村街道治安防控业务用房改扩建工程 |  |  | 第 页共 页
序号 | 项目编码 | 项目名称 | 项目特征 | 计量单位 | 工程数量 | 金额
[6 empty] | 综合单价 | 合价 | 其中:暂估价
| 0101 | 土(石)方工程 |  |  |  |  | 31938.49
1 | 010101001001 | 平整场地 | 机械平整场地:土壤类别综合考虑; 弃土运距:自行考虑; 取土运距:自行考虑; 含场内的苗木等清障; 场地符合后续施工要求; | ㎡ | 148.84 | 1.5 | 223.26
2 | 010101002001 | 挖一般土方 | 挖基础土方,土壤类别综合考虑,人工修边坡; 挖土深度按照图纸要求; 土方外运,运距自行考虑(工程量按计价工程量); | m3 | 372.45 | 33.99 | 12659.58
3 | 010103001001 | 回填方 | 基坑、基槽回填土; 回填土满足设计和规范的要求，分层夯实; 土源、运距自行考虑; 含装车、运输、回填、夯实等所有内容; | m3 | 315.7 | 60.36 | 19055.65
| 0104 | 砌筑工程 |  |  |  |  | 62949.31
4 | 010401001001 | 砖基础 | 0.00以下与土壤接触; 混凝土实心砖; 砌块强度等级MU20; 砂浆强度等级M10预拌水泥砂浆; 容重≤20KN/m3 | m3 | 21.87 | 985.31 | 21548.73
5 | 010402001001 | 砌块墙 | A5.0蒸压砂加气（B06）; 外墙200厚无水; Ma5.0专用砌巩砂浆; | m3 | 23.64 | 737.79 | 17441.36
6 | 010402001002 | 砌块墙 | A5.0蒸压砂加气（B06）; 外墙200厚有水; Ma5.0专用砌筑砂浆; | m3 | 5.52 | 732.11 | 4041.25
7 | 010402001003 | 砌块墙 | A5.0蒸压灰加气（B06）; 内墙200厚(无水); Ma5.0预拌混合砂浆; | m3 | 20.44 | 624.34 | 12761.51
8 | 010402001004 | 砌块墙 | A5.0蒸压灰加气（B06）; 内墙200厚(有水); Ma5.0预拌混合砂浆; | m3 | 6.11 | 612.21 | 3740.6
9 | 010402001005 | 砌块墙 | A5.0蒸压灰加气（B06）; 内墙100厚(有水); Ma5.0预拌混合砂浆; | m3 | 3.46 | 646.98 | 2238.55
10 | 010402001006 | 砌块墙 | A5.0蒸压灰加气（B06）; 内墙100厚(无水); Ma5.0预拌混合砂浆; | m3 | 0.91 | 659.11 | 599.79
11 | 010401012001 | 零星砌砖 | 屋面空调基础:100mm厚砖砌台地 | m3 | 0.496 | 1164.35 | 577.52
| 0105 | 混凝土及钢筋混凝土工程 |  |  |  |  | 112272.43
12 | 010501001001 | 垫层 | 商品砼C15; | m3 | 3.01 | 500.65 | 1506.96
13 | 010501002001 | 带形基础 | C20砼无梁式条形基础 ; | m3 | 8.92 | 480.73 | 4288.11
14 | 010501003001 | 独立基础 | C30砼桩承台独立柱基; | m3 | 15.96 | 500.84 | 7993.41
15 | 010502001001 | 矩形柱 | 矩形柱; 商品砼C30; | m3 | 10 | 584.43 | 5844.3
16 | 010502002001 | 构造柱 | 商品砼C25; | m3 | 4.7 | 738.53 | 3471.09
17 | 010503004001 | 圈梁 | QL、窗台梁、腰梁、砼翻边等; 商品砼C25; | m3 | 5.5 | 602.2 | 3312.1
18 | 010503005001 | 过梁 | 现浇过梁; 商品砼C25; | m3 | 0.3 | 666.18 | 199.85
19 | 010504001001 | 直形墙 | 砼外墙(厚200内); 商品砼C30; | m3 | 4.04 | 562.02 | 2270.56
20 | 010505001001 | 有梁板 | 有梁板; 商品砼C30; | m3 | 31.23 | 535.74 | 16731.16
21 | 010505002001 | 无梁板 | C30预制板; 含模板 | m3 | 4.88 | 916.08 | 4470.47
22 | 010505008001 | 雨篷、悬挑板、 阳台板 | 挑板; C30商品砼 | m3 | 4.86 | 683.24 | 3320.55
23 | 010507001001 | 散水 | 细石混凝土散水; 素土夯实,向外坡5%(压实系数≥0.94); 150厚碎石灌M2.5混合砂浆; 60厚C20细石混凝土面层,撒1:1水泥砂子压实赶光; 250~300厚回填土; 密封膏嵌缝 | ㎡ | 29.04 | 133.11 | 3865.51
24 | 010507001002 | 坡道 | 坡道; 素土夯实,向外坡5%(压实系数≥0.94); M2.5水泥砂浆灌注,宽出面层100; 150厚碎砖; 60厚C20细石混凝土面层,素水泥浆结合层一道(内掺建筑胶); 30厚1:2水泥砂浆面层,抹深锯齿形礓磋 | ㎡ | 8.4 | 184.55 | 1550.22
25 | 010515001001 | 现浇构件钢筋 | 砌体加固筋; | t | 0.045 | 6999.04 | 314.96
26 | 010515001002 | 现浇构件钢筋 | 现浇混凝土构件钢筋 Φ12以内; 层高综合考虑; | t | 0.425 | 5457.28 | 2319.34
27 | 010515001003 | 现浇构件钢筋 | 现浇混凝土构件新Ⅲ级钢 Φ12以内; 层高综合考虑; | t | 5.728 | 5517.53 | 31604.41
28 | 010515001004 | 现浇构件钢筋 | 现浇混凝土构件新Ⅲ级钢筋带E Φ12以内; 层高综合考虑; | t | 0.276 | 5568.53 | 1536.91
29 | 010515001005 | 现浇构件钢筋 | 新Ⅲ级钢筋 Φ25以内; 层高综合考虑; | t | 0.343 | 4467.42 | 1532.33
30 | 010515001006 | 现浇构件钢筋 | 现浇混凝土构件新Ⅲ级钢筋带E Φ25以内; 层高综合考虑; | t | 2.821 | 4518.42 | 12746.46
31 | 010515001007 | 现浇构件钢筋 | 刚防层钢筋 | t | 0.368 | 6810.8 | 2506.37
32 | 010516004001 | 钢筋电渣压力焊接头 | 电渣压力焊接头 | 个 | 80 | 8.67 | 693.6
33 | 010516003001 | 机械连接 | 直螺纹接头 Φ25以内; | 个 | 16 | 12.11 | 193.76
| 0106 | 金属结构工程 |  |  |  |  | 1346.44
34 | 010607005001 | 砌块墙钢丝网加固 | 柱、梁、墙交接处镀锌钢丝网; | ㎡ | 60.76 | 22.16 | 1346.44
| 0108 | 门窗工程 |  |  |  |  | 32232
35 | 010802001001 | 金属（塑钢）门 | 固定窗+上悬窗+平开门:6中透光Low-E+12空气+6透明-隔热金属窗框,消防救援门; 型材必须选用与其相匹配的热镀锌增强型钢,型钢壁厚应满足规范和设计要求,但不小于1.5mm.; 标准附框及干法安装; 含制作、安装、五金等所有工作内容; 其他详见图纸要求; 型材具体的型号由承包人自行考虑，但需满足相应的规范要求，结算不另增加费用; | m2 | 36 | 680 | 24480
36 | 010807001001 | 金属（塑钢、断桥）窗 | 6中透光Low-E+12空气+6透明-隔热金属窗框推拉窗; 型材必须选用与其相匹配的热镀锌增强型钢,型钢壁厚应满足规范和设计要求,但不小于1.5mm.; 标准附框及干法安装; 含制作、安装、五金等所有工作内容; 型材具体的型号由承包人自行考虑，但需满足相应的规范要求，结算不另增加费用; 其他详见图纸要求; | m2 | 14.88 | 400 | 5952
37 | 010807005001 | 金属格栅窗 | 外侧格栅窗; 甲方看样定制,专业厂家深化设计 | ㎡ | 6 | 300 | 1800
| 0109 | 屋面及防水工程 |  |  |  |  | 53896.34
38 | 010902002001 | 屋面涂膜防水 | 屋面1:1.5厚非固化橡胶沥青防水涂料,遇墙上翻300; | ㎡ | 153.4 | 34.08 | 5227.87
39 | 010902001001 | 屋面卷材防水 | 屋面1:3mm厚SBS改性沥青防水卷材,周边卷起300mm高; | ㎡ | 153.4 | 52.69 | 8082.65
40 | 010902003001 | 屋面刚性层 | 屋面1; 20厚1:3水泥砂浆找平层 | ㎡ | 139.24 | 21.18 | 2949.1
41 | 010902001002 | 屋面卷材防水 | 屋面1:3mm厚SBS改性沥青防水卷材,周边卷起300mm高; | ㎡ | 153.4 | 52.69 | 8082.65
42 | 010902003002 | 屋面刚性层 | 屋面1:10mm厚1:4石灰砂浆隔离层; | ㎡ | 139.24 | 9.48 | 1320
43 | 010902003003 | 屋面刚性层 | 屋面1:50厚C30细石混凝土,内配Φ4@150单层双向钢筋网片(另计),随打随抹,每隔4米设分隔缝,缝中钢筋断开,缝宽20mm(与女儿墙处缝宽30mm),内嵌防水油膏,分格缝处加贴3厚铝箔面SBS防水卷材,卷材宽度250mm | ㎡ | 139.24 | 99.71 | 13883.62
44 | 010902003004 | 屋面刚性层 | 屋面2; 20厚1:3水泥砂浆2%找平层(内掺5%防水剂) | ㎡ | 61.04 | 24.07 | 1469.23
45 | 010902002002 | 屋面涂膜防水 | 屋面2; 1.5厚JS-I型防水涂料 | ㎡ | 61.04 | 20.72 | 1264.75
46 | 010902003005 | 屋面刚性层 | 屋面2:20厚1:2水泥砂浆保护层; | ㎡ | 61.04 | 21.18 | 1292.83
47 | 010901001001 | 瓦屋面 | 30X30(h)挂瓦条,中距按瓦材规格; 沥青瓦屋面 | ㎡ | 61.04 | 60.01 | 3663.01
48 | 010904002001 | 楼（地）面 涂膜防水 | 地面1~4:1.5厚聚氨酯防水涂料,四周抹小圆角抹高300 | ㎡ | 165.36 | 18.35 | 3034.36
49 | 010904002002 | 楼（地）面 涂膜防水 | 地面1:1.5厚聚氨酯防水涂料,四周抹小圆角抹高300 | ㎡ | 24.04 | 18.35 | 441.13
50 | 010903002001 | 墙面涂膜防水 | 内墙1:1.5厚JS防水涂料 | ㎡ | 128.63 | 18.35 | 2360.36
51 | 010903002002 | 墙面涂膜防水 | 卫生间顶棚:1.2厚聚合物水泥涂膜防水层 | ㎡ | 16.83 | 37.44 | 630.12
52 | 010902004001 | 屋面排水管 | 屋面铸铁落水口(带罩) Φ100; | 只 | 2 | 67.33 | 134.66
53 | 070205001001 | 铸铁盖板 | φ300铸铁篦子 | 块 | 2 | 30 | 60
| 0110 | 保温、隔热、防腐工程 |  |  |  |  | 41441.05
54 | 011001001001 | 保温隔热屋面 | 屋面1:保温层(50厚XPS挤塑聚苯板)(燃烧性能B1级) | ㎡ | 139.24 | 56.95 | 7929.72
55 | 011001001002 | 保温隔热屋面 | 屋面1:最薄处30厚LC5.0轻骨料混凝土,找坡2%; | ㎡ | 139.24 | 70.34 | 9794.14
56 | 011001003001 | 保温隔热墙面 | 外墙; 专用粘结剂; 压入一层耐碱玻纤网格布(用于底层时网格布为二层); 30厚匀质复合保温板(A级)锚栓固定,每平不少于6个; | ㎡ | 201.9 | 117.47 | 23717.19
| 0111 | 楼地面装饰工程 |  |  |  |  | 10450.81
57 | 011101003001 | 细石混凝土楼地面 | D1:素土分层夯实(夯实系数≥0.94); 100厚C25细石混凝土垫层; 最薄处30厚C20细石混凝土找坡,随打随抹); | ㎡ | 16.74 | 87.77 | 1469.27
58 | 011101001001 | 水泥砂浆楼地面 | D2:素土分层夯实(夯实系数≥0.94); 100厚C25细石混凝土垫层; 40厚C25细石砼内配φ4@150双向配筋(另计) | ㎡ | 0.72 | 75.13 | 54.09
59 | 011101001002 | 水泥砂浆楼地面 | D3:素土分层夯实(夯实系数≥0.94); 100厚C25细石混凝土垫层; 40厚C25细石砼内配φ4@150双向配筋(另计) | ㎡ | 113.06 | 75.13 | 8494.2
60 | 011108004001 | 水泥砂浆零星项目 | 屋面空调基础抹灰 | ㎡ | 6.84 | 63.34 | 433.25
| 0112 | 墙、柱面装饰与隔断、幕墙工程 |  |  |  |  | 36561.98
61 | 011201001001 | 墙面一般抹灰 | 外墙1; 界面处理剂一道; 10厚1:3水泥防水砂浆(内加5%防水剂); 10厚1:2.5水泥防水砂浆(内加5%防水剂); 6厚聚合物抗裂砂浆 | ㎡ | 220.05 | 71.1 | 15645.56
62 | 011201001002 | 墙面一般抹灰 | 内墙1:界面剂一道; 6厚1:1:6混合砂浆打底抹灰; 6厚1:2.5水泥砂浆分层压实抹平 | ㎡ | 128.63 | 35.16 | 4522.63
63 | 011201001003 | 墙面一般抹灰 | 内墙2:界面剂一道; 10厚1:1:6混合砂浆打底抹灰 | ㎡ | 15.37 | 33.46 | 514.28
64 | 011201001004 | 墙面一般抹灰 | 内墙3:界面剂一道; 6厚1:1:6混合砂浆打底抹灰; 6厚1:2.5水泥砂浆分层压实抹平 | ㎡ | 453.83 | 34.99 | 15879.51
| 0113 | 天棚抹灰 |  |  |  |  | 699.54
65 | 011301001001 | 天棚抹灰 | 天棚:界面剂一道 | ㎡ | 116.98 | 5.98 | 699.54
| 0114 | 油漆、涂料、裱糊工程 |  |  |  |  | 20155.64
66 | 011406001001 | 抹灰面油漆 | 外墙真石漆涂料; 刮涂柔性耐水腻子二道; 抗碱封闭底漆一道；面漆一遍 | ㎡ | 290.67 | 63.49 | 18454.64
67 | 011406001002 | 抹灰面油漆 | 砼挑板底面:外墙柔性耐水腻子两遍刮平, 砂纸打平; 刷外墙涂料 | ㎡ | 48.6 | 35 | 1701
|  | 合 计 |  |  |  |  | 403944.03
| 011701 | 脚手架工程 |  |  |  |  | 8955.98
1 | 011701002001 | 外脚手架 | 外墙砌墙脚手架; 12M内; 双排外架子; 承插型盘扣式钢管 | m2 | 153.05 | 29.46 | 4508.85
2 | 011701002002 | 外脚手架 | 内墙砌墙脚手架; 12M内; 单排外架子; 承插型盘扣式钢管 | m2 | 197.65 | 22.5 | 4447.13
| 011702 | 混凝土模板及支架（撑） |  |  |  |  | 69787.47
3 | 011702001001 | 基础 | 混凝土垫层 复合木模板; 承插型盘扣式钢管 | m2 | 6.23 | 114.68 | 714.46
4 | 011702001002 | 基础 | 现浇各种柱基、桩承台 复合木模板; 承插型盘扣式钢管 | m2 | 22 | 98.77 | 2172.94
5 | 011702001003 | 基础 | 现浇无梁式带形基础 复合木模板; 承插型盘扣式钢管 | m2 | 27.88 | 88.75 | 2474.35
6 | 011702002001 | 矩形柱 | 矩形柱 复合木模 ; 支模高度综合考虑; 承插型盘扣式钢管 | m2 | 85.23 | 119.08 | 10149.19
7 | 011702003001 | 构造柱 | 构造柱 复合木模板; 支模高度综合考虑; 承插型盘扣式钢管 | m2 | 61.36 | 138.81 | 8517.38
8 | 011702008001 | 圈梁 | 圈梁、地坑支撑梁 复合木模板; 承插型盘扣式钢管 | m2 | 56.62 | 90.19 | 5106.56
9 | 011702009001 | 过梁 | 过梁 复合木模板; | m2 | 4.77 | 118.65 | 565.96
10 | 011702011001 | 直形墙 | 直形墙 复合木模板; 支模高度综合考虑; 承插型盘扣式钢管 | m2 | 52.32 | 100.26 | 5245.6
11 | 011702014001 | 有梁板 | 现浇板厚度20cm内 复合木模板; 支模高度综合考虑; 承插型盘扣式钢管 | m2 | 238.35 | 116.81 | 27841.66
12 | 011702023001 | 雨篷、悬挑板、阳台板 | 挑板; 复合木模板; 承插型盘扣式钢管 | m2 | 48.6 | 144.02 | 6999.37
|  | 合 计 |  |  |  |  | 78743.45

## 表－11 总价措施项目清单与计价表
总价措施项目清单与计价表
工程名称：配套用房2-土建 |  |  |  | 标段：魏村街道治安防控业务用房改扩建工程 |  |  | 第 页共 页
序号 | 项目编码 | 项目名称 | 计算基础 | 费率 (%) | 金额 (元) | 调整费率 (%) | 调整后金额 (元) | 备注
1 | 011707001001 | 安全文明施工 |  | 100% | 16459.64
| 1 | 基本费 | 分部分项工程费+单价措施项目费-工程设备费 | 3.1% | 14963.31
| 2 | 扬尘污染防治增加费 | 分部分项工程费+单价措施项目费-工程设备费 | 0.31% | 1496.33
2 | 011707002001 | 夜间施工 | 分部分项工程费+单价措施项目费-工程设备费 | 0.08% | 386.15
3 | 011707003001 | 非夜间施工 | 分部分项工程费+单价措施项目费-工程设备费 | 0%
4 | 011707005001 | 冬雨季施工 | 分部分项工程费+单价措施项目费-工程设备费 | 0.18% | 868.84
5 | 011707007001 | 已完工程及设备保护 | 分部分项工程费+单价措施项目费-工程设备费 | 0.05% | 241.34
6 | 011707006001 | 地上、地下设施、建筑物的临时保护设施 | 分部分项工程费+单价措施项目费-工程设备费 | 0%
7 | 011707008001 | 临时设施 | 分部分项工程费+单价措施项目费-工程设备费 | 2.00% | 9653.75
8 | 011707009001 | 赶工措施 | 分部分项工程费+单价措施项目费-工程设备费 | 0%
9 | 011707010001 | 工程按质论价 | 分部分项工程费+单价措施项目费-工程设备费 | 0%
10 | 011707011001 | 住宅分户验收 | 分部分项工程费+单价措施项目费-工程设备费 | 0%
11 | 011707012001 | 建筑工人实名制费用 | 分部分项工程费+单价措施项目费-工程设备费 | 0.05% | 241.34
12 | 011707015001 | 智慧工地费用 | 分部分项工程费+单价措施项目费-工程设备费 | 0%
13 | 011707016001 | 新冠疫情常态化防控 | 分部分项工程费+单价措施项目费-工程设备费 | 0%
|  | 合 计 |  |  | 27851.06

## 表－12 其他项目清单与计价汇总表
其他项目清单与计价汇总表
工程名称：配套用房2-土建 |  | 标段：魏村街道治安防控业务用房改扩建工程 |  | 第 页共 页
序号 | 项目名称 | 金额 (元) | 结算金额 (元) | 备注
1 | 暂列金额 | 30000
2 | 暂估价
2.1 | 材料暂估价
2.2 | 专业工程暂估价
3 | 计日工
4 | 总承包服务费
| 合 计 | 30000

## 表－12－1 暂列金额明细表
暂列金额明细表
工程名称：配套用房2-土建 |  | 标段：魏村街道治安防控业务用房改扩建工程 |  | 第 页共 页
序号 | 项目名称 | 计量单位 | 暂定金额 (元) | 备注
1 | 预留金 | 元 | 30000
| 合 计 |  | 30000

## 表－13 规费、税金项目计价表
规费、税金项目计价表
工程名称：配套用房2-土建 |  |  | 标段：魏村街道治安防控业务用房改扩建工程 |  | 第 页共 页
序号 | 项目名称 | 计算基础 | 计算基数 | 计算费率 (%) | 金额(元)
1 | 规费 | [1.1]+[1.2]+[1.3] | 20162.08 | 100% | 20162.08
1.1 | 社会保险费 | 分部分项工程费+措施项目费+其他项目费-工程设备费 | 540538.54 | 3.2% | 17297.23
1.2 | 住房公积金 | 分部分项工程费+措施项目费+其他项目费-工程设备费 | 540538.54 | 0.53% | 2864.85
1.3 | 环境保护税 | 分部分项工程费+措施项目费+其他项目费-工程设备费 | 540538.54 | 0%
2 | 税金 | 分部分项工程费+措施项目费+其他项目费+规费-(甲供材料费+甲供设备费)/1.01 | 560700.62 | 9% | 50463.06
| 合 计 |  |  |  | 70625.14