## 表－04 单位工程招标控制价汇总表
单位工程招标控制价汇总表
工程名称：外场工程 |  | 标段：魏村街道治安防控业务用房改扩建工程 | 第 页共 页
序号 | 项目内容 | 金额 | 其中：暂估价
1 | 分部分项工程量清单 | 38433.9
1.1 | 人工费 | 3815.38
1.2 | 材料费 | 9645.98
1.3 | 施工机具使用费 | 1809.98
1.4 | 未计价材料费 | 21475.8
1.5 | 企业管理费 | 1124.2
1.6 | 利润 | 562.56
2 | 措施项目 | 1618.07
2.1 | 单价措施项目费
2.2 | 总价措施项目费 | 1618.07
2.2.1 | 安全文明施工费 | 695.66
3 | 其他项目
3.1 | 其中：暂列金额
3.2 | 其中：专业工程暂估价
3.3 | 其中：计日工
3.4 | 其中：总承包服务费
4 | 规费 | 937.22
5 | 税金 | 3689.03
6 | 工程总价＝1+2+3+4-(甲供材料费+甲供设备费)/1.01+5 | 44678.22

## 表－08 分部分项工程和单价措施项目清单与计价表
分部分项工程和单价措施项目清单与计价表
工程名称：外场工程 |  |  | 标段：魏村街道治安防控业务用房改扩建工程 |  |  | 第 页共 页
序号 | 项目编码 | 项目名称 | 项目特征 | 计量单位 | 工程数量 | 金额
[6 empty] | 综合单价 | 合价 | 其中:暂估价
| 001 | 市政 |  |  |  |  | 3773.5
1 | 040202011001 | 碎石 | 碎石垫层; 厚5cm; | m2 | 30 | 12.83 | 384.9
2 | 040203007001 | 水泥混凝土 | 15cm C30水泥混凝土面层; 含养生、切缝、刻痕等工作内容; | m2 | 30 | 89.62 | 2688.6
3 | 041001001001 | 拆除路面 | 拆除道路面层、结构层; 含各种障碍物、砖砌体、石砌体等; 含拆除物归堆; 弃场及运距自行考虑; | m3 | 10 | 70 | 700
| 002 | 雨水管道 |  |  |  |  | 17330.2
4 | 040101002001 | 挖沟槽土方 | 土方类别综合; 开挖管道土方; 含场内运输; 按实计量; | m3 | 50 | 14.18 | 709
5 | 040103001001 | 回填方 | 坑、槽回填; 压实度满足设计要求; | m3 | 16 | 17.62 | 281.92
6 | 040103002001 | 余方弃置 | 土或废弃物,含挖、运; 弃场及运距自行考虑; | m3 | 20 | 24.61 | 492.2
7 | 040501003001 | 铸铁管 | DN300 球墨铸铁管; 含防腐、闭水试验; 满足图纸要求; | m | 30 | 391.89 | 11756.7
8 | 040305001001 | 垫层 | 中砂包封; | m3 | 14 | 292.17 | 4090.38
| 003 | 污水管道 |  |  |  |  | 17330.2
9 | 040101002002 | 挖沟槽土方 | 土方类别综合; 开挖管道土方; 含场内运输; 按实计量; | m3 | 50 | 14.18 | 709
10 | 040103001002 | 回填方 | 坑、槽回填; 压实度满足设计要求; | m3 | 16 | 17.62 | 281.92
11 | 040103002002 | 余方弃置 | 土或废弃物,含挖、运; 弃场及运距自行考虑; | m3 | 20 | 24.61 | 492.2
12 | 040501003002 | 铸铁管 | DN300 球墨铸铁管; 含防腐、闭水试验; 满足图纸要求; | m | 30 | 391.89 | 11756.7
13 | 040305001002 | 垫层 | 中砂包封; | m3 | 14 | 292.17 | 4090.38
|  | 合 计 |  |  |  |  | 38433.9
合 计

## 表－11 总价措施项目清单与计价表
总价措施项目清单与计价表
工程名称：外场工程 |  |  |  | 标段：魏村街道治安防控业务用房改扩建工程 |  |  | 第 页共 页
序号 | 项目编码 | 项目名称 | 计算基础 | 费率 (%) | 金额 (元) | 调整费率 (%) | 调整后金额 (元) | 备注
1 | 041109001001 | 安全文明施工 |  | 100% | 695.66
| 1 | 基本费 | 分部分项工程费+单价措施项目费-工程设备费 | 1.5% | 576.51
| 2 | 扬尘污染防治增加费 | 分部分项工程费+单价措施项目费-工程设备费 | 0.31% | 119.15
2 | 041109002001 | 夜间施工 | 分部分项工程费+单价措施项目费-工程设备费 | 0.1% | 38.43
3 | 041109004001 | 冬雨季施工 | 分部分项工程费+单价措施项目费-工程设备费 | 0.25% | 96.08
4 | 041109005001 | 行车行人干扰 | 分部分项工程费+单价措施项目费-工程设备费 | 0.0%
5 | 041109006001 | 地上、地下设施、建筑物的临时保护设施 | 分部分项工程费+单价措施项目费-工程设备费 | 0.0%
6 | 041109007001 | 已完工程及设备保护 | 分部分项工程费+单价措施项目费-工程设备费 | 0.02% | 7.69
7 | 041109008001 | 临时设施 | 分部分项工程费+单价措施项目费-工程设备费 | 2.00% | 768.68
8 | 041109009001 | 赶工措施 | 分部分项工程费+单价措施项目费-工程设备费 | 0.0%
9 | 041109010001 | 工程按质论价 | 分部分项工程费+单价措施项目费-工程设备费 | 0.0%
10 | 041109011001 | 建筑工人实名制费用 | 分部分项工程费+单价措施项目费-工程设备费 | 0.03% | 11.53
11 | 041109015001 | 智慧工地费用 | 分部分项工程费+单价措施项目费-工程设备费 | 0.0%
12 | 041109016001 | 新冠疫情常态化防控 | 分部分项工程费+单价措施项目费-工程设备费 | 0.0%
|  | 合 计 |  |  | 1618.07

## 表－12 其他项目清单与计价汇总表
其他项目清单与计价汇总表
工程名称：外场工程 |  | 标段：魏村街道治安防控业务用房改扩建工程 |  | 第 页共 页
序号 | 项目名称 | 金额 (元) | 结算金额 (元) | 备注
1 | 暂列金额
2 | 暂估价
2.1 | 材料暂估价
2.2 | 专业工程暂估价
3 | 计日工
4 | 总承包服务费
合 计

## 表－12－1 暂列金额明细表
暂列金额明细表
工程名称：外场工程 |  | 标段：魏村街道治安防控业务用房改扩建工程 |  | 第 页共 页
序号 | 项目名称 | 计量单位 | 暂定金额 (元) | 备注
合 计

## 表－13 规费、税金项目计价表
规费、税金项目计价表
工程名称：外场工程 |  |  | 标段：魏村街道治安防控业务用房改扩建工程 |  | 第 页共 页
序号 | 项目名称 | 计算基础 | 计算基数 | 计算费率 (%) | 金额(元)
1 | 规费 | [1.1]+[1.2]+[1.3] | 937.22 | 100% | 937.22
1.1 | 社会保险费 | 分部分项工程费+措施项目费+其他项目费-工程设备费 | 40051.97 | 2.0% | 801.04
1.2 | 住房公积金 | 分部分项工程费+措施项目费+其他项目费-工程设备费 | 40051.97 | 0.34% | 136.18
1.3 | 环境保护税 | 分部分项工程费+措施项目费+其他项目费-工程设备费 | 40051.97 | 0%
2 | 税金 | 分部分项工程费+措施项目费+其他项目费+规费-(甲供材料费+甲供设备费)/1.01 | 40989.19 | 9% | 3689.03
| 合 计 |  |  |  | 4626.25