## 表－04 单位工程招标控制价汇总表
单位工程招标控制价汇总表
工程名称：配套用房2-安装工程 |  | 标段：魏村街道治安防控业务用房改扩建工程 | 第 页共 页
序号 | 项目内容 | 金额 | 其中：暂估价
1 | 分部分项工程量清单 | 52252.15
1.1 | 人工费 | 8825.76
1.2 | 材料费 | 2655.93
1.3 | 施工机具使用费 | 276.79
1.4 | 未计价材料费 | 35722.67
1.5 | 企业管理费 | 3531.69
1.6 | 利润 | 1239.35
2 | 措施项目 | 1549.78
2.1 | 单价措施项目费 | 401.17
2.2 | 总价措施项目费 | 1148.61
2.2.1 | 安全文明施工费 | 602.49
3 | 其他项目
3.1 | 其中：暂列金额
3.2 | 其中：专业工程暂估价
3.3 | 其中：计日工
3.4 | 其中：总承包服务费
4 | 规费 | 1025.97
5 | 税金 | 4934.51
6 | 工程总价＝1+2+3+4-(甲供材料费+甲供设备费)/1.01+5 | 59762.41

## 表－08 分部分项工程和单价措施项目清单与计价表
分部分项工程和单价措施项目清单与计价表
工程名称：配套用房2-安装工程 |  |  | 标段：魏村街道治安防控业务用房改扩建工程 |  |  | 第 页共 页
序号 | 项目编码 | 项目名称 | 项目特征 | 计量单位 | 工程数量 | 金额
[6 empty] | 综合单价 | 合价 | 其中:暂估价
| 001 | 电气 |  |  |  |  | 23498.84
1 | 030404017001 | 配电箱 | 楼层照明配电箱; 1AL; 挂墙明装; 端子接线; | 台 | 1 | 3241.87 | 3241.87
2 | 030404017002 | 配电箱 | 应急照明集中电源箱; 1YJ; 挂墙明装; 端子接线; | 台 | 1 | 3286.44 | 3286.44
3 | 030413001001 | 铁构件 | 型钢支吊架制作安装; 支架除锈刷油; | kg | 26.58 | 21.91 | 582.37
4 | 030411001001 | 配管 | 热镀锌钢管; SC20; 砖砼暗敷设; 打眼,切割墙体,刨沟,抹砂浆保护层; | m | 102.78 | 20.95 | 2153.24
5 | 030411001002 | 配管 | 热镀锌钢管; SC65; 砖砼暗敷设; 打眼,切割墙体,刨沟,抹砂浆保护层; | m | 4.06 | 74.07 | 300.72
6 | 030411001003 | 配管 | 紧定式镀锌电线管; JDG20*1.6; 砖砼结构暗配; 打眼,切割墙体,刨沟,抹砂浆保护层; | m | 101.79 | 14.47 | 1472.9
7 | 030411001004 | 配管 | 紧定式镀锌电线管; JDG20*1.6; 吊顶内明敷设; | m | 74.83 | 16.22 | 1213.74
8 | 030411001005 | 配管 | 热镀锌钢管; SC15; 砖砼明敷设; | m | 0.6 | 24.57 | 14.74
9 | 030411001006 | 配管 | 金属软管敷设; DN20; | m | 6.4 | 20.71 | 132.54
10 | 030411004001 | 配线 | 管内穿线; BV-2.5; | m | 853.9 | 3.69 | 3150.89
11 | 030411004002 | 配线 | 管内穿线; NH-RVS-2*2.5; | m | 30.13 | 6.69 | 201.57
12 | 030408001001 | 电力电缆 | 电力电缆敷设; NH-YJV-3*2.5; | m | 3.69 | 20.37 | 75.17
13 | 030408006001 | 电力电缆头 | 电力电缆头制安; 无端子接线2.5mm2以下; | 个 | 6 | 4.25 | 25.5
14 | 030412004001 | 装饰灯 | A型、小型单面方向标志灯; LED灯(1x1W),安全电压DC36V 保护罩须为不燃材料(非易碎); 壁装; | 套 | 2 | 112.6 | 225.2
15 | 030412004002 | 装饰灯 | A型、小型单面方向标志灯; LED灯(1x1W),安全电压DC36V 保护罩须为不燃材料(非易碎); 吊装; | 套 | 2 | 120.01 | 240.02
16 | 030412004003 | 装饰灯 | A型、小型安全出口标志灯; LED灯(1x1W),安全电压DC36V 保护罩须为不燃材料(非易碎); 壁装; | 套 | 2 | 112.6 | 225.2
17 | 030412004004 | 装饰灯 | A型疏散照明灯E3; LED灯(1x6W),安全电压DC36V 保护罩须为不燃材料(非易碎); 吸顶安装; | 套 | 3 | 122.6 | 367.8
18 | 030412004005 | 装饰灯 | A型疏散照明灯E3; 灯具防护等级IP67; LED灯(1x6W),安全电压DC36V 保护罩须为不燃材料(非易碎); 吸顶安装; | 套 | 1 | 133.71 | 133.71
19 | 030412005001 | 荧光灯 | LED灯盘; LED灯,24W; 嵌顶安装; | 套 | 12 | 176.73 | 2120.76
20 | 030412005002 | 荧光灯 | 40mm宽条形灯,12W/m; 嵌顶安装; | m | 9.4 | 107.33 | 1008.9
21 | 030412004006 | 装饰灯 | LED防雾筒灯,4W; 嵌顶安装; | 套 | 11 | 89.53 | 984.83
22 | 030412004007 | 装饰灯 | 筒灯LED灯,12W; 嵌顶安装; | 套 | 7 | 99.63 | 697.41
23 | 030404034001 | 照明开关 | 单联单控开关; | 个 | 1 | 23.67 | 23.67
24 | 030404034002 | 照明开关 | 双联单控开关; | 个 | 3 | 26.83 | 80.49
25 | 030404034003 | 照明开关 | 三联单控开关; | 个 | 4 | 31.29 | 125.16
26 | 030404035001 | 插座 | 单相插座16A,带开关3极安全型; | 个 | 12 | 25.54 | 306.48
27 | 030404035002 | 插座 | 单相插座10A,2+3极,带保护门; | 个 | 4 | 31.06 | 124.24
28 | 030404035003 | 插座 | 防水插座10A,2+3极,带保护门,防溅型(IP54); | 个 | 1 | 34.33 | 34.33
29 | 030404035004 | 插座 | 单相壁挂空调插座; 16A,带开关3极安全型; | 个 | 4 | 28.07 | 112.28
30 | 030404034004 | 照明开关 | 接线盒盖板; | 个 | 38 | 11.78 | 447.64
31 | 030411006001 | 接线盒 | 暗装金属接线盒; | 个 | 22 | 7.52 | 165.44
32 | 030411006002 | 接线盒 | 暗装金属开关盒; | 个 | 29 | 7.71 | 223.59
| 002 | 弱电预埋 |  |  |  |  | 406.45
33 | 030411001007 | 配管 | 热镀锌钢管; SC32; 砖砼暗敷设; 打眼,切割墙体,刨沟,抹砂浆保护层; | m | 12.18 | 33.37 | 406.45
| 003 | 防雷接地 |  |  |  |  | 1788.05
34 | 030409004001 | 均压环 | 利用基础圈梁两根二根不小于Φ16的钢筋焊接连通形成接地网; | m | 52.5 | 8.79 | 461.48
35 | 030409002001 | 接地母线 | 户内接地母线; 热镀锌扁钢; -40*4; | m | 1.6 | 28.47 | 45.55
36 | 030409008001 | 等电位端子箱、 测试板 | 总等电位箱; MEB; | 台 | 1 | 333.05 | 333.05
37 | 040807003001 | 接地装置调试 | 接地系统调试; | 系统 | 1 | 947.97 | 947.97
| 004 | 给排水 |  |  |  |  | 12943.62
38 | 031001006001 | 塑料管 | 室内; PP-R冷水管; DN50; 1.25MPa; 热熔连接（含管件）; 水压试验; 消毒冲洗 | m | 6.9 | 84.08 | 580.15
39 | 031001006002 | 塑料管 | 室内; PP-R冷水管; DN40; 1.25MPa; 热熔连接（含管件）; 水压试验; 消毒冲洗 | m | 0.99 | 64.92 | 64.27
40 | 031001006003 | 塑料管 | 室内; PP-R冷水管; DN32; 1.25MPa; 热熔连接（含管件）; 水压试验; 消毒冲洗 | m | 0.21 | 48.1 | 10.1
41 | 031001006004 | 塑料管 | 室内; PP-R冷水管; DN25; 1.25MPa; 热熔连接（含管件）; 水压试验; 消毒冲洗 | m | 5.14 | 37.9 | 194.81
42 | 031001006005 | 塑料管 | 室内; PP-R冷水管; DN15; 1.25MPa; 热熔连接（含管件）; 水压试验; 消毒冲洗 | m | 11.81 | 28.96 | 342.02
43 | 030413002001 | 凿（压）槽 | 暗敷管刨沟槽DN32以内; 槽口修补抹砂浆保护层; | m | 1.65 | 16.88 | 27.85
44 | 030413002002 | 凿（压）槽 | 暗敷管刨沟槽DN20以内; 槽口修补抹砂浆保护层; | m | 9.9 | 11.14 | 110.29
45 | 031001006006 | 塑料管 | 室内; UPVC塑料排水管; DN100; 管件粘结; | m | 8.12 | 86.66 | 703.68
46 | 031001006007 | 塑料管 | 室内; UPVC塑料排水管; DN75; 管件粘结; | m | 2.44 | 61.65 | 150.43
47 | 031001006008 | 塑料管 | 室内; UPVC塑料排水管; DN50; 管件粘结; | m | 9.18 | 40.82 | 374.73
48 | 031001006009 | 塑料管 | 室内; 承压型UPVC塑料雨水管; DN100; 管件粘结; | m | 15.68 | 55.78 | 874.63
49 | 031004014001 | 给、排水附（配）件 | 87型钢制雨水斗; DN100; | 个 | 2 | 121.22 | 242.44
50 | 031003001001 | 螺纹阀 | 铜芯截止阀; J11W-16T; DN50; 螺纹连接; | 个 | 1 | 303.56 | 303.56
51 | 031003013001 | 水表 | 干式螺翼式水表; DN50; 螺纹连接; 配套表前阀; | 组 | 1 | 721.3 | 721.3
52 | 031003001002 | 螺纹阀门 | ZSFP20自动排气阀; DN20; 全铜球阀DN20; | 个 | 1 | 158.09 | 158.09
53 | 031004006001 | 大便器 | 延时自闭冲洗阀蹲便器; 含延时自闭冲洗阀、短管等全套配件; | 组 | 3 | 856.44 | 2569.32
54 | 031004003001 | 洗脸盆 | 台式洗脸盆; 含冷热水龙头、角阀软管、下水等全套配件; | 组 | 2 | 895.49 | 1790.98
55 | 031004007001 | 小便器 | 感应冲洗阀小便器; 含全套配件; | 组 | 1 | 1514.68 | 1514.68
56 | 031004004001 | 洗涤盆 | 拖把池; 含龙头、下水等全套配件; | 组 | 1 | 608.72 | 608.72
57 | 031004014002 | 给、排水附（配）件 | 不锈钢防涸功能的地漏; DN50; | 个 | 2 | 59.53 | 119.06
58 | 010101007001 | 管沟土方 | 管沟挖填土; 含回填; 土方类别综合考虑; | m3 | 5.83 | 64.4 | 375.45
59 | 040504001001 | 砌筑井 | 砌筑水表井; 配套保温水表箱盖; | 座 | 1 | 800 | 800
60 | 030901013001 | 灭火器 | 灭火器箱; 配套MF/ABC4两具; | 组 | 1 | 307.06 | 307.06
| 005 | 通风 |  |  |  |  | 1007.75
61 | 030702001001 | 碳钢通风 管道 | 镀锌薄钢板; 矩形风管; δ0.5mm; 法兰连接; 周长800mm以下; 风管支架除锈; 红丹防锈漆、色漆各两道; | ㎡ | 2.02 | 190.32 | 384.45
62 | 030702001002 | 碳钢通风 管道 | 镀锌薄钢板; 圆形风管; δ0.5mm; 法兰连接; 直径200mm以下; 风管支架除锈; 红丹防锈漆、色漆各两道; | ㎡ | 0.56 | 242.27 | 135.67
63 | 030404033001 | 风扇 | 排风扇BPT-200; 风量：200m3/h; 配管连接软管安装; | 台 | 1 | 229.21 | 229.21
64 | 030404033002 | 风扇 | 排风扇BPT-100; 风量：100m3/h; 配管连接软管安装; | 台 | 1 | 199.21 | 199.21
65 | 030703007001 | 碳钢风口、散 流器、百叶窗 | 防雨百叶风口; 160*160; | 个 | 1 | 59.21 | 59.21
| 006 | 空调 |  |  |  |  | 12607.44
66 | 030701003001 | 空调器 | 挂壁式分体空调RH-35G; 1.5HP; 制冷量:3.5kw; 制热量:4.45kw; 配电:220v/955w/1230w; 一拖一型; 含内外机安装、配套连接铜管、保温及附件等全部内容; | 台 | 2 | 2693.94 | 5387.88
67 | 030701003002 | 空调器 | 挂壁式分体空调RH-52G; 2HP; 制冷量:5.2kw; 制热量:5.8kw; 配电:220v/1505w/1547w; 一拖一型; 含内外机安装、配套连接铜管、保温及附件等全部内容; | 台 | 2 | 3508.94 | 7017.88
68 | 031002003001 | 套管 | 空调洞墙面机械开孔; 塑料穿墙套管; Φ75; 含洞口封堵; 装饰圈; | 个 | 4 | 50.42 | 201.68
|  | 合 计 |  |  |  |  | 52252.15
1 | 031302007001 | 高层施工增加 |  | 项 | 1
2 | 031301017001 | 脚手架搭拆 |  | 项 | 1 | 401.17 | 401.17
|  | 合 计 |  |  |  |  | 401.17

## 表－11 总价措施项目清单与计价表
总价措施项目清单与计价表
工程名称：配套用房2-安装工程 |  |  |  | 标段：魏村街道治安防控业务用房改扩建工程 |  |  | 第 页共 页
序号 | 项目编码 | 项目名称 | 计算基础 | 费率 (%) | 金额 (元) | 调整费率 (%) | 调整后金额 (元) | 备注
1 | 031302001001 | 安全文明施工 |  | 100% | 602.49
| 1 | 基本费 | 分部分项工程费+单价措施项目费-工程设备费 | 1.5% | 528.5
| 2 | 扬尘污染防治增加费 | 分部分项工程费+单价措施项目费-工程设备费 | 0.21% | 73.99
2 | 031302002001 | 夜间施工 | 分部分项工程费+单价措施项目费-工程设备费 | 0.08% | 28.19
3 | 031302003001 | 非夜间施工 | 分部分项工程费+单价措施项目费-工程设备费 | 0
4 | 031302005001 | 冬雨季施工 | 分部分项工程费+单价措施项目费-工程设备费 | 0.09% | 31.71
5 | 031302006001 | 已完工程及设备保护 | 分部分项工程费+单价措施项目费-工程设备费 | 0.05% | 17.62
6 | 031302008001 | 临时设施 | 分部分项工程费+单价措施项目费-工程设备费 | 1.30% | 458.03
7 | 031302009001 | 赶工措施 | 分部分项工程费+单价措施项目费-工程设备费 | 0
8 | 031302010001 | 工程按质论价 | 分部分项工程费+单价措施项目费-工程设备费 | 0
9 | 031302011001 | 住宅分户验收 | 分部分项工程费+单价措施项目费-工程设备费 | 0
10 | 031302012001 | 建筑工人实名制费用 | 分部分项工程费+单价措施项目费-工程设备费 | 0.03% | 10.57
11 | 031302015001 | 智慧工地费用 | 分部分项工程费+单价措施项目费-工程设备费 | 0
12 | 031302016001 | 新冠疫情常态化防控 | 分部分项工程费+单价措施项目费-工程设备费 | 0
|  | 合 计 |  |  | 1148.61

## 表－12 其他项目清单与计价汇总表
其他项目清单与计价汇总表
工程名称：配套用房2-安装工程 |  | 标段：魏村街道治安防控业务用房改扩建工程 |  | 第 页共 页
序号 | 项目名称 | 金额 (元) | 结算金额 (元) | 备注
1 | 暂列金额
2 | 暂估价
2.1 | 材料暂估价
2.2 | 专业工程暂估价
3 | 计日工
4 | 总承包服务费
合 计

## 表－12－1 暂列金额明细表
暂列金额明细表
工程名称：配套用房2-安装工程 |  | 标段：魏村街道治安防控业务用房改扩建工程 |  | 第 页共 页
序号 | 项目名称 | 计量单位 | 暂定金额 (元) | 备注
合 计

## 表－13 规费、税金项目计价表
规费、税金项目计价表
工程名称：配套用房2-安装工程 |  |  | 标段：魏村街道治安防控业务用房改扩建工程 |  | 第 页共 页
序号 | 项目名称 | 计算基础 | 计算基数 | 计算费率 (%) | 金额(元)
1 | 规费 | [1.1]+[1.2]+[1.3] | 1025.97 | 100% | 1025.97
1.1 | 社会保险费 | 分部分项工程费+措施项目费+其他项目费-工程设备费 | 36381.93 | 2.4% | 873.17
1.2 | 住房公积金 | 分部分项工程费+措施项目费+其他项目费-工程设备费 | 36381.93 | 0.42% | 152.8
1.3 | 环境保护税 | 分部分项工程费+措施项目费+其他项目费-工程设备费 | 36381.93 | 0%
2 | 税金 | 分部分项工程费+措施项目费+其他项目费+规费-(甲供材料费+甲供设备费)/1.01 | 54827.90 | 9% | 4934.51
| 合 计 |  |  |  | 5960.48