## 表－04 单位工程招标控制价汇总表
单位工程招标控制价汇总表
工程名称：绿化工程 |  | 标段：乐山路云河路地块整治提升工程 | 第 页共 页
序号 | 项目内容 | 金额 | 其中：暂估价
1 | 分部分项工程量清单 | 765685.8
1.1 | 人工费 | 368402.38
1.2 | 材料费 | 185962.95
1.3 | 施工机具使用费 | 36182.15
1.4 | 未计价材料费 | 16949
1.5 | 企业管理费 | 106858.51
1.6 | 利润 | 51330.81
2 | 措施项目 | 26234.15
2.1 | 单价措施项目费 | 9414.48
2.2 | 总价措施项目费 | 16819.67
2.2.1 | 安全文明施工费 | 9378.71
3 | 其他项目
3.1 | 其中：暂列金额
3.2 | 其中：专业工程暂估价
3.3 | 其中：计日工
3.4 | 其中：总承包服务费
4 | 规费 | 30488.92
5 | 税金 | 74016.8
6 | 工程总价＝1+2+3+4-(甲供材料费+甲供设备费)/1.01+5 | 896425.67

## 表－08 分部分项工程和单价措施项目清单与计价表
分部分项工程和单价措施项目清单与计价表
工程名称：绿化工程 |  |  | 标段：乐山路云河路地块整治提升工程 |  |  | 第 页共 页
序号 | 项目编码 | 项目名称 | 项目特征 | 计量单位 | 工程数量 | 金额
[6 empty] | 综合单价 | 合价 | 其中:暂估价
1 | 050102012001 | 铺种草皮 | 草坪：天堂草草毯铺设，不见裸土；草坪下铺3cm湖砂垫层，找平，平整度压实度满足设计要求; 养护期24个月 | m2 | 24648 | 24.1 | 594016.8
2 | 050101009001 | 地形调整 | 绿化用地平整及精平,含土方深翻（表层80CM内无垃圾土）、土壤改良、场内运输、地形调整堆坡堆坡造型等; 含植草沟宽度600-1200，深度300，边坡夯实；非保留的建筑垃圾、树根、草坪、杂草等须按要求弃置到场外，弃置场地及运输距离自行考虑；其他按设计要求；此项包干，结算时不调整 | 项 | 1 | 141708 | 141708
3 | 040504009001 | 雨水口 | Mu15水泥实心砖砌单篦雨水口,680mm*380mm，含C20砼垫层、MU15砌体、防水砂浆内粉等所有内容; 采用C250级球墨铸铁井圈井蓖; 篦子下安放不锈钢漏网; | 座 | 3 | 1159 | 3477
4 | 040501004001 | 塑料管 | DE400(S2) HDPE双壁波纹管; 含土方开挖及回填; | m | 100 | 204.84 | 20484
5 | 011611005001 | 其他金属构件拆除 | 金属彩钢板围档拆除; 包括基础，按实际面积计算，考虑拆除回收残值 | m2 | 1200 | 5 | 6000
|  | 合 计 |  |  |  |  | 765685.8
1 | 011705001001 | 大型机械设备进出场及安拆 |  | 项 | 1 | 9414.48 | 9414.48
|  | 合 计 |  |  |  |  | 9414.48

## 表－11 总价措施项目清单与计价表
总价措施项目清单与计价表
工程名称：绿化工程 |  |  |  | 标段：乐山路云河路地块整治提升工程 |  |  | 第 页共 页
序号 | 项目编码 | 项目名称 | 计算基础 | 费率 (%) | 金额 (元) | 调整费率 (%) | 调整后金额 (元) | 备注
1 | 050405001001 | 安全文明施工 |  | 100% | 9378.71
| 1 | 基本费 | 分部分项工程费+单价措施项目费-工程设备费 | 1.0% | 7751
| 2 | 扬尘污染防治增加费 | 分部分项工程费+单价措施项目费-工程设备费 | 0.21% | 1627.71
2 | 050405002001 | 夜间施工 | 分部分项工程费+单价措施项目费-工程设备费 | 0.08% | 620.08
3 | 050405003001 | 非夜间施工 | 分部分项工程费+单价措施项目费-工程设备费 | 0%
4 | 050405005001 | 冬雨季施工 | 分部分项工程费+单价措施项目费-工程设备费 | 0.18% | 1395.18
5 | 050405006001 | 反季节栽植影响措施 | 分部分项工程费+单价措施项目费-工程设备费 | 0%
6 | 050405007001 | 地上、地下设施、建筑物的临时保护设施 | 分部分项工程费+单价措施项目费-工程设备费 | 0%
7 | 050405008001 | 已完工程及设备保护 | 分部分项工程费+单价措施项目费-工程设备费 | 0.1% | 775.1
8 | 050405009001 | 临时设施 | 分部分项工程费+单价措施项目费-工程设备费 | 0.6% | 4650.6
9 | 050405010001 | 赶工措施 | 分部分项工程费+单价措施项目费-工程设备费 | 0%
10 | 050405011001 | 工程按质论价 | 分部分项工程费+单价措施项目费-工程设备费 | 0%
11 | 050405012001 | 建筑工人实名制费用 | 分部分项工程费+单价措施项目费-工程设备费 | 0%
12 | 050405015001 | 智慧工地费用 | 分部分项工程费+单价措施项目费-工程设备费 | 0%
|  | 合 计 |  |  | 16819.67

## 表－12 其他项目清单与计价汇总表
其他项目清单与计价汇总表
工程名称：绿化工程 |  | 标段：乐山路云河路地块整治提升工程 |  | 第 页共 页
序号 | 项目名称 | 金额 (元) | 结算金额 (元) | 备注
1 | 暂列金额
2 | 暂估价
2.1 | 材料暂估价
2.2 | 专业工程暂估价
3 | 计日工
4 | 总承包服务费
合 计

## 表－13 规费、税金项目计价表
规费、税金项目计价表
工程名称：绿化工程 |  |  | 标段：乐山路云河路地块整治提升工程 |  | 第 页共 页
序号 | 项目名称 | 计算基础 | 计算基数 | 计算费率 (%) | 金额(元)
1 | 规费 | [1.1]+[1.2]+[1.3] | 30488.92 | 100% | 30488.92
1.1 | 社会保险费 | 分部分项工程费+措施项目费+其他项目费-工程设备费 | 791919.95 | 3.3% | 26133.36
1.2 | 住房公积金 | 分部分项工程费+措施项目费+其他项目费-工程设备费 | 791919.95 | 0.55% | 4355.56
1.3 | 环境保护税 | 分部分项工程费+措施项目费+其他项目费-工程设备费 | 791919.95 | 0%
2 | 税金 | 分部分项工程费+措施项目费+其他项目费+规费-(甲供材料费+甲供设备费)/1.01 | 822408.87 | 9% | 74016.8
| 合 计 |  |  |  | 104505.72