## 分部分项工程量清单【招标】
分部分项工程量清单
工程名称：顺园九村电动车地面改造工程 |  |  | 标段：顺园九村电动车地面改造工程 |  |  | 第 页共 页
序号 | 项目编码 | 项目名称 | 计量单位 | 工程数量 | 金额
[5 empty] | 综合单价 | 合价 | 其中:暂估价
1 | 041001003001 | 拆除绿化【挖除绿化，需要清理的乔木灌木等所有绿植;含废料垃圾清理外运,运距及弃场由投标单位自行考虑】 | m2 | 2345
2 | 041001001001 | 拆除路面【拆除砼,沥青、水稳,二灰碎石,各种障碍物（无筋砼）,砖砌体,石砌体,侧平石,道板,地下管线等,拆除物归堆,】 | m3 | 169
3 | 040101001001 | 挖一般土方【土方类别、干湿度与深度综合考虑;含垃圾及生活垃圾;含归堆、场内运输、底面或边坡修整;】 | m3 | 1036
4 | 040103002001 | 余方弃置【废弃物及余土外运,运距及弃场由施工单位自行考虑;含土方平衡】 | m3 | 687
5 | 040202001001 | 路床（槽）整形【土基层处理，夯实，投标单位自行考虑基层处理费用，;满足下道工序施工要求;】 | m2 | 2345
6 | 040202011001 | 碎石【基层:10CM碎石垫层;压实;】 | m2 | 2345
7 | 040203007001 | 水泥混凝土【道路面层;15cmC30砼路面;含伸缩缝、沥青马蹄脂填缝、模板、养生等,施工单位自行考虑坡道排水;】 | m2 | 2345
8 | 040204006001 | 检查井升降【检查井降低;】 | 座 | 20
9 | 040204004001 | 安砌侧（平、缘） 石【侧石安装,C30砼侧石120*240*800;C20砼侧石基础;】 | m | 250
10 | 040501004001 | 塑料管【塑料管φ160UPVC管;新做管道接到老井中,包含但不限于井壁开洞、管道接入、洞口填补修复、废料清理等费用;其余要求详见图纸，备选品牌：伟星、天力、极高；】 | m | 115
11 | 040504009001 | 雨水口【Mu15水泥实心砖砌雨水井;采用C250钢纤维水篦井框盖;】 | 座 | 12
12 | 010607003001 | 成品雨蓬【非机动车雨篷;WH200*150*6*8钢立柱；WH（150-200）*150*6*8钢梁；φ76*薄壁圆钢管系杆，6厚镀锌钢板支撑，含开孔，100*100*5镀锌方管，L40*4扁铁，金属面喷刷氟碳漆；白色PVDF膜材，按水平投影面积，含地脚螺栓、预埋件等费用,钢材均为Q355B；满足设计及甲方要求】 | m2 | 408
合 计

## 单价措施项目清单【招标】
单价措施项目清单
工程名称：顺园九村电动车地面改造工程 |  |  | 标段：顺园九村电动车地面改造工程 |  |  | 第 页共 页
序号 | 项目编码 | 项目名称 | 计量单位 | 工程数量 | 金额
[5 empty] | 综合单价 | 合价 | 其中:暂估价
1 | 041106001001 | 大型机械设备进出场及安拆 | 项 | 1
2 | 14001 | 场外运输费用(履带式挖掘机1M3以内) | 台次 | 1
3 | 14025 | 场外运输费用(压路机（振动压路机）) | 台次 | 1
合 计

## 总价措施项目清单【招标】
总价措施项目清单与计价表
工程名称：顺园九村电动车地面改造工程 |  | 标段：顺园九村电动车地面改造工程 | 第 页共 页
序号 | 项目编码 | 项目名称 | 计算基础 | 费率 (%) | 金额 (元) | 调整费率 (%) | 调整后金额 (元) | 备注
1 | 041109001001 | 安全文明施工 |  | 100%
| 1 | 基本费 | 分部分项工程费+单价措施项目费-工程设备费 | 1.5%
| 2 | 扬尘污染防治增加费 | 分部分项工程费+单价措施项目费-工程设备费 | 0.31%
2 | 041109002001 | 夜间施工 | 分部分项工程费+单价措施项目费-工程设备费 | 0%
3 | 041109004001 | 冬雨季施工 | 分部分项工程费+单价措施项目费-工程设备费 | 0%
4 | 041109005001 | 行车行人干扰 | 分部分项工程费+单价措施项目费-工程设备费 | 0%
5 | 041109006001 | 地上、地下设施、建筑物的临时保护设施 | 分部分项工程费+单价措施项目费-工程设备费 | 0%
6 | 041109007001 | 已完工程及设备保护 | 分部分项工程费+单价措施项目费-工程设备费 | 0.02%
7 | 041109008001 | 临时设施 | 分部分项工程费+单价措施项目费-工程设备费 | 2.00%
8 | 041109009001 | 赶工措施 | 分部分项工程费+单价措施项目费-工程设备费 | 0%
9 | 041109010001 | 工程按质论价 | 分部分项工程费+单价措施项目费-工程设备费 | 0%
10 | 041109011001 | 建筑工人实名制费用 | 分部分项工程费+单价措施项目费-工程设备费 | 0.03%
11 | 041109015001 | 智慧工地费用 | 分部分项工程费+单价措施项目费-工程设备费 | 0%
12 | 041109016001 | 新冠疫情常态化防控 | 分部分项工程费+单价措施项目费-工程设备费 | 0%
合 计

## 其他项目清单与计价汇总表【招标】
其他项目清单与计价汇总表
工程名称：顺园九村电动车地面改造工程 |  | 标段：顺园九村电动车地面改造工程 | 第 页共 页
序号 | 项目名称 | 金额(元) | 备注
1 | 暂列金额
2 | 暂估价
2.1 | 材料暂估价
2.2 | 专业工程暂估价
3 | 计日工
4 | 总承包服务费
合 计

## 规费、税金项目清单与计价表【招标】
规费、税金项目计价表
工程名称：顺园九村电动车地面改造工程 |  | 标段：顺园九村电动车地面改造工程 | 第 页共 页
序号 | 项目名称 | 计算基础 | 计算基数 | 计算费率 (%) | 金额(元)
1 | 规费 | [1.1]+[1.2]+[1.3] | 16881.71 | 100%
1.1 | 社会保险费 | 分部分项工程费+措施项目费+其他项目费-工程设备费 | 721440.67 | 2.0%
1.2 | 住房公积金 | 分部分项工程费+措施项目费+其他项目费-工程设备费 | 721440.67 | 0.34%
1.3 | 环境保护税 | 分部分项工程费+措施项目费+其他项目费-工程设备费 | 721440.67 | 0%
2 | 税金 | 分部分项工程费+措施项目费+其他项目费+规费-(甲供材料费+甲供设备费)/1.01 | 738322.38 | 9%
合 计