## 分部分项工程量清单【招标】
分部分项工程量清单
工程名称：雨污水工程 |  |  | 标段：薛家镇吕墅片区农村截污工程 |  |  | 第 页共 页
序号 | 项目编码 | 项目名称 | 计量单位 | 工程数量 | 金额
[5 empty] | 综合单价 | 合价 | 其中:暂估价
| 一 | 土方工程
1 | 040101002001 | 挖沟槽土方【土壤类别:综合考虑;挖土深度:综合考虑;机械挖土、人工修坡清底;场内短驳运距、运输方式、土方平衡自行考虑;清单量同计价定额量;】 | m3 | 2895.121
2 | 040101003001 | 挖基坑土方【土壤类别:综合考虑;挖土深度:综合考虑;机械挖土、人工修坡清底;场内短驳运距、运输方式、土方平衡自行考虑;清单量同计价定额量;】 | m3 | 539
3 | 040103001001 | 回填方【沟槽素土回填,压实度满足设计图纸要求;】 | m3 | 1892.065
4 | 040103001002 | 回填方【回填混凝土块石、砖屑等;利用现场拆除料;】 | m3 | 178
5 | 040103001003 | 回填方【外购混凝土块石、砖屑等回填;由投标单位自行考虑;】 | m3 | 432
6 | 040103001004 | 回填方【沟槽5%水泥土回填,原土利用,分层回填夯实;压实度满足设计图纸要求;具体详见设计图纸;】 | m3 | 122
7 | 040103002001 | 余方弃置【废弃料品种:综合考虑;弃置地点、弃土运距、运输方式、土方平衡自行考虑;弃场费综合考虑;】 | m3 | 2113.839
| 二 | 污水工程
8 | 040305001001 | 垫层【管道砂垫层（包括砂回填）;】 | m3 | 344.44
9 | 040303001001 | 混凝土垫层【C20混凝土包封;所有已建管道(包括雨、污、给、通、电、燃、路灯等);含模板;工程量暂估;】 | m3 | 14
10 | 040501003001 | 铸铁管【污水管;DN300球墨铸铁管(GB/T26081-2010),等级C30级;橡胶圈接口;含闭水试验;不含垫层及包封;】 | m | 190
11 | 040501004001 | 塑料管【污水出户管;PVC-U平壁管De110,环刚度≥8KN/m2;粘接接口;含闭水试验;不含垫层及包封;】 | m | 1160
12 | 040501004002 | 塑料管【污水管;PVC-U实壁管De200,环刚度≥8KN/m2;橡胶圈接口;含闭水试验;不含垫层及包封;】 | m | 1520
13 | 040501004003 | 塑料管【污水管;PVC-U实壁管De315,环刚度≥8KN/m2;橡胶圈接口;含闭水试验;不含垫层及包封;】 | m | 142
14 | 040502003001 | 塑料管管件【PVC-U管管件,水封弯头De110;】 | 个 | 98
15 | 040501002001 | 钢管【焊接钢管;D219*8;手工除锈,内、外防腐底漆、环氧树脂漆二道,含管道试压,具体做法详见设计图纸;】 | m | 26
16 | 040501002002 | 钢管【焊接钢管;D325*8;手工除锈,内、外防腐底漆、环氧树脂漆二道,含管道试压,具体做法详见设计图纸;】 | m | 76
17 | 040501002003 | 钢支墩【无缝钢管D100*9,长6m;H型钢HW175*175*7.5*11,长0.66m;含M12螺栓、U形管卡;具体做法详见设计图纸;】 | 座 | 4
18 | 040504007001 | 混凝土出水口【一字式出水口,d400,C30非泵送砼,参考图集20S517/15~18;具体做法详见设计图纸;】 | 座 | 1
19 | 040504007002 | 混凝土出水口【一字式出水口,d800,C30非泵送砼,参考图集20S517/15~18;具体做法详见设计图纸;】 | 座 | 2
20 | 040504003001 | 塑料检查井【圆形污水检查井,成品PE检查井Φ200*4.0,井深1.5M以内,10CM厚碎石垫层,10CM厚C20砼垫层,C20素砼包固,工作内容含井座、井筒、拍圈、马鞍接头等全部配件及开孔费等,钢纤维砼井盖400*400(C250),中粗砂回填另计,具体做法详见设计图纸;】 | 座 | 82
21 | 040504003002 | 塑料检查井【圆形污水检查井,成品PE检查井φ450*6.5,井深1.5m以内,10cm厚碎石垫层,10cm厚C20砼垫层,C20素砼包固,工作内容含井座、井筒、拍圈、马鞍接头等全部配件及开孔费等,球墨铸铁井座、钢纤维砼井盖φ600(C250),中粗砂回填另计,具体做法详见设计图纸;】 | 座 | 112
22 | 040504002001 | 混凝土井【隔油井,成品PE检查井φ315*5.0,井深1.5m以内,10cm厚碎石垫层,10cm厚C20砼垫层,C20素砼包固,工作内容含井座、井筒、拍圈、马鞍接头等全部配件及开孔费等,钢纤维砼井盖φ500(C250),中粗砂回填另计,具体做法详见设计图纸;】 | 座 | 92
23 | 040504002002 | 混凝土井【Φ700圆形污水检查井;采用钢筋砼预制检查井;井深1.5m;C20砼垫层;井框盖另计;含球墨铸铁爬梯、防坠落装置等;参考图集苏S13-2022;具体做法详见设计图纸;】 | 座 | 28
24 | 040504002003 | 混凝土井【Φ1000圆形污水检查井、沉泥井;采用钢筋砼预制检查井;井深2.0m;C20砼垫层;井框盖另计;含球墨铸铁爬梯、防坠落装置等;参考图集苏S13-2022;具体做法详见设计图纸;】 | 座 | 3
25 | 040504005001 | 预制混凝土井筒【预制钢筋混凝土井筒φ700每增0.36m,含球墨铸铁爬梯;】 | 座 | 1
26 | 040504008001 | 整体化粪池【拆除原有化粪池;拆除垃圾场内运输、归堆;】 | m3 | 693.783
27 | 040504008002 | 整体化粪池【砖砌化粪池;内径2390*750mm;10cm厚C20砼垫层;20cm厚C30钢筋混凝土底板;M7.5水泥砂浆砌筑MU15砼实心砖;10cm厚C25钢筋混凝土预制盖板;井框盖另计;含池壁内侧20mm厚1:2水泥砂浆抹面、钢筋、C30混凝土井座封边等;参考图集22S701/88;具体做法详见设计图纸;】 | 座 | 26
28 | 040305004001 | 砖砌体【修复化粪池、水表井;M7.5水泥砂浆砌筑MU15砼实心砖;工程量暂估;】 | m3 | 155.132
29 | 040308001001 | 水泥砂浆抹面【修复化粪池、水表井;井内侧采用20厚1:2水泥砂浆抹面;工程量暂估;】 | m2 | 397.45
30 | 040407013001 | 化粪池清理【清掏化粪池;吸污车清运;运距、淤泥处置费等由投标单位自行考虑;】 | 座 | 80
31 | 040504001001 | 检查井盖【Φ700复合井框盖(C250级);井盖侧向镶橡胶垫圈;具体做法详见设计图纸;】 | 套 | 1
32 | 040504001002 | 检查井盖【Φ700球墨铸铁井框盖(D400级);井盖侧向镶橡胶垫圈;具体做法详见设计图纸;】 | 套 | 30
33 | 040504001003 | 砌筑井【Φ700球墨铸铁井座、钢纤维砼井盖(C250级);井盖侧向镶橡胶垫圈;具体做法详见设计图纸;】 | 套 | 52
| 三 | 雨水工程
34 | 040305001002 | 垫层【管道碎石垫层（包括碎石回填）;】 | m3 | 18.8
35 | 040303001002 | 混凝土垫层【管道C15混凝土垫层（包括C15混凝土回填）;含模板;】 | m3 | 59.83
36 | 040501004004 | 塑料管【雨水管;PVC-U实壁管De315,环刚度≥8KN/m2;橡胶圈接口;不含垫层及包封;】 | m | 50
37 | 040501001001 | 混凝土管【雨水管;钢筋混凝土管Ⅱ级管d400,橡胶圈承插接口;不含垫层及包封;】 | m | 44
38 | 040501001002 | 混凝土管【雨水管;钢筋混凝土管Ⅱ级管d600,橡胶圈承插接口;不含垫层及包封;】 | m | 30
39 | 040501001003 | 混凝土管【雨水管;钢筋混凝土管Ⅱ级管d800,橡胶圈承插接口;不含垫层及包封;】 | m | 90
40 | 040504001004 | 砌筑井【Φ1000圆形雨水检查井;井深2.0m;M7.5水泥砂浆砌MU15砼实心砖;C20砼垫层;C30钢筋混凝土底板;C30钢筋混凝土预制盖板;井框盖另计;含球墨铸铁爬梯、20厚1:2水泥砂浆内外抹面、防坠落装置等;参考图集20S515/25;具体做法详见设计图纸;】 | 座 | 2
41 | 040504001005 | 砌筑井【Φ1250圆形雨水检查井;井深2.0m;M7.5水泥砂浆砌MU15砼实心砖;C20砼垫层;C30钢筋混凝土底板;C30钢筋混凝土预制盖板;井框盖另计;含球墨铸铁爬梯、20厚1:2水泥砂浆内外抹面、防坠落装置等;参考图集20S515/25;具体做法详见设计图纸;】 | 座 | 2
42 | 040504009001 | 雨水口【平篦式单篦雨水口,内径680*380,深度0.7m,球墨铸铁雨水井箅(D400级),参考图集16S518/8;工程量暂估;具体做法详见设计图纸;】 | 座 | 11
43 | 040504001006 | 检查井盖【Φ700球墨铸铁井框盖(D400级);井盖侧向镶橡胶垫圈;具体做法详见设计图纸;】 | 套 | 2
44 | 040504001007 | 砌筑井【Φ700球墨铸铁井座、钢纤维砼井盖(C250级);井盖侧向镶橡胶垫圈;具体做法详见设计图纸;】 | 套 | 2
| 四 | 混凝土驳岸挡墙
45 | 050202002001 | 原木桩驳岸【桩长2.0m;梢径Φ120杉木桩;具体做法详见设计图纸;】 | m | 9240
46 | 040201020001 | 垫层【200厚砂石垫层;中砂与碎石1:1混合;碎石粒径小于20mm;】 | m3 | 30.8
47 | 040303002001 | 混凝土基础【商品砼C30;含模板;】 | m3 | 61.6
48 | 040303015001 | 混凝土挡墙墙身【商品砼C30;含模板;】 | m3 | 56
49 | 040901001001 | 现浇构件钢筋【钢筋Φ20mm以内;构件形状综合考虑;】 | t | 7.48
50 | 040303019001 | 桥面铺装【20cm厚花岗岩整石;不锈钢钢鞘固定;具体做法详见设计图纸;】 | m2 | 29.4
51 | 040309002001 | 石质栏杆【10cm厚旧石板;具体做法详见设计图纸;】 | m | 70
| 五 | 砖砌驳岸挡墙
52 | 040303002002 | 混凝土基础【商品砼C30;含模板;】 | m3 | 103.305
53 | 040305004002 | 砖砌体【砖砌驳岸挡墙;M10水泥砂浆砌筑MU15砼实心砖;】 | m3 | 298.015
54 | 010502002001 | 构造柱【商品砼C25;含模板;】 | m3 | 17.012
55 | 010507005001 | 压顶【商品砼C30;含模板;】 | m3 | 31.524
56 | 040901001002 | 现浇构件钢筋【钢筋φ10mm以内;构件形状综合考虑;】 | t | 6.375
57 | 040901001003 | 现浇构件钢筋【钢筋φ20mm以内;构件形状综合考虑;】 | t | 1.461
58 | 050202002002 | 原木桩驳岸【桩长3.0m;梢径φ200杉木桩;具体做法详见设计图纸;】 | m | 60
| 六 | 其他零星项目
59 | 040101005001 | 清淤【河道水冲法清淤;】 | m3 | 1000
60 | 041001007001 | 拆除砖石、砼结构【包括砖石砌体、素砼结构、路面（含砼路面、沥青路面、铺装路面和泥石路面等）、基层（含碎石、水泥稳定碎（砾） 石、石灰稳定土等）、底基层、侧缘石及其基础、人行道及其基础、废弃管道及其基础等;含废料场内运输、归堆;】 | m3 | 168
61 | 041001008001 | 拆除混凝土结构【有筋砼结构;含废料场内运输、归堆;】 | m3 | 10
62 | 040501014001 | 管道与检查井连接【管道与检查井连接;含开洞、水泥砂浆填塞、油麻丝、短管等;具体做法详见设计图纸;工程量暂估】 | 处 | 35
合 计

## 单价措施项目清单【招标】
单价措施项目清单
工程名称：雨污水工程 |  |  | 标段：薛家镇吕墅片区农村截污工程 |  |  | 第 页共 页
序号 | 项目编码 | 项目名称 | 计量单位 | 工程数量 | 金额
[5 empty] | 综合单价 | 合价 | 其中:暂估价
1 | 041106001001 | 大型机械设备进出场及安拆【大型机械设备进出场及安拆;满足施工要求;按项计算,结算不调整;】 | 项 | 1
2 | 14001 | 场外运输费用(履带式挖掘机1M3以内) | 台次 | 1
3 | 14003 | 场外运输费用(履带式推土机90KW以内) | 台次 | 1
4 | 010202006001 | 钢板桩【钢板桩支护,含打拔,钢板桩型号、规格综合考虑;工程量暂估;】 | t | 3.805
5 | D1-476 | 陆上卷扬机打8m以内槽型钢板桩 甲级土 | 10ｔ | 0.1
6 | D1-480 | 陆上卷扬机拔8m以内槽型钢板桩 甲级土 | 10ｔ | 0.1
7 | 010202006002 | 钢板桩【钢板桩租赁费;钢板桩损耗投标单位自行考虑,含钢板桩损耗、租赁、运费及进退场等全部费用;结算时工程量按实计取;】 | t.天 | 76.1
8 | .独立费 | 钢板桩租赁费 | t.天 | 1
9 | 041101005001 | 井字架【井字架形式综合考虑,井深大于1.5m计量;】 | 座 | 31
10 | D6-1630 | 钢管井字架井深2m以内 | 座 | 1
11 | 041107002001 | 排水、降水【沟槽排水,管径综合考虑,雨水口连接管不计量;】 | m | 546
12 | D1-831 | 沟槽排水 排水管道管径φ300～500 | 10m | 0.078
13 | D1-832 | 沟槽排水 排水管道管径φ600～1000 | 10m | 0.022
14 | 041103001001 | 围堰【围堰形式综合考虑;】 | 项 | 1
15 | .独立费 | 围堰 | 项 | 1
16 | 041107002002 | 新旧管道接通【新旧管道接通处理,含水下封堵、拆除、接通、修复、排水、专业人员等接通所有费用;按项计算，结算不调整;】 | 项 | 1
17 | .独立费 | 新旧管道接通 | 项 | 1
合 计

## 总价措施项目清单【招标】
总价措施项目清单与计价表
工程名称：雨污水工程 |  | 标段：薛家镇吕墅片区农村截污工程 | 第 页共 页
序号 | 项目编码 | 项目名称 | 计算基础 | 费率 (%) | 金额 (元) | 调整费率 (%) | 调整后金额 (元) | 备注
1 | 041109001001 | 安全文明施工 |  | 100%
| 1 | 基本费 | 分部分项工程费+单价措施项目费-工程设备费 | 1.5%
| 2 | 扬尘污染防治增加费 | 分部分项工程费+单价措施项目费-工程设备费 | 0.31%
2 | 041109002001 | 夜间施工 | 分部分项工程费+单价措施项目费-工程设备费 | 0.0%
3 | 041109004001 | 冬雨季施工 | 分部分项工程费+单价措施项目费-工程设备费 | 0.25%
4 | 041109005001 | 行车行人干扰 | 分部分项工程费+单价措施项目费-工程设备费 | 0.0%
5 | 041109006001 | 地上、地下设施、建筑物的临时保护设施 | 分部分项工程费+单价措施项目费-工程设备费 | 0.0%
6 | 041109007001 | 已完工程及设备保护 | 分部分项工程费+单价措施项目费-工程设备费 | 0.02%
7 | 041109008001 | 临时设施 | 分部分项工程费+单价措施项目费-工程设备费 | 2.00%
8 | 041109009001 | 赶工措施 | 分部分项工程费+单价措施项目费-工程设备费 | 0.0%
9 | 041109010001 | 工程按质论价 | 分部分项工程费+单价措施项目费-工程设备费 | 0.0%
10 | 041109011001 | 建筑工人实名制费用 | 分部分项工程费+单价措施项目费-工程设备费 | 0.0%
11 | 041109015001 | 智慧工地费用 | 分部分项工程费+单价措施项目费-工程设备费 | 0.0%
12 | 041109016001 | 新冠疫情常态化防控 | 分部分项工程费+单价措施项目费-工程设备费 | 0.0%
合 计

## 其他项目清单与计价汇总表【招标】
其他项目清单与计价汇总表
工程名称：雨污水工程 |  | 标段：薛家镇吕墅片区农村截污工程 | 第 页共 页
序号 | 项目名称 | 金额(元) | 备注
1 | 暂列金额
2 | 暂估价
2.1 | 材料暂估价
2.2 | 专业工程暂估价
3 | 计日工
4 | 总承包服务费
合 计

## 规费、税金项目清单与计价表【招标】
规费、税金项目计价表
工程名称：雨污水工程 |  | 标段：薛家镇吕墅片区农村截污工程 | 第 页共 页
序号 | 项目名称 | 计算基础 | 计算基数 | 计算费率 (%) | 金额(元)
1 | 规费 | [1.1]+[1.2]+[1.3] | 65834.11 | 100%
1.1 | 社会保险费 | 分部分项工程费+措施项目费+其他项目费-工程设备费 | 2813423.28 | 2.0%
1.2 | 住房公积金 | 分部分项工程费+措施项目费+其他项目费-工程设备费 | 2813423.28 | 0.34%
1.3 | 环境保护税 | 分部分项工程费+措施项目费+其他项目费-工程设备费 | 2813423.28 | 0%
2 | 税金 | 分部分项工程费+措施项目费+其他项目费+规费-(甲供材料费+甲供设备费)/1.01 | 2879257.39 | 9%
合 计