## 表－04 单位工程招标控制价汇总表
单位工程招标控制价汇总表
工程名称：土建工程 |  | 标段：2025年“为民办实事”新建农村公厕项目三标段 | 第 页共 页
序号 | 项目内容 | 金额 | 其中：暂估价
1 | 分部分项工程费 | 242444.73
1.1 | 人工费 | 59243.05
1.2 | 材料费 | 170189.86
1.3 | 施工机具使用费 | 3049.86
1.4 | 企业管理费 | 6227
1.5 | 利润 | 3734.94
2 | 措施项目 | 73271.82
2.1 | 单价措施项目费 | 56926.16
2.2 | 总价措施项目费 | 16345.66
2.2.1 | 安全文明施工费 | 10208.55
3 | 其他项目 | 9000
3.1 | 其中：暂列金额 | 9000
3.2 | 其中：专业工程暂估价
3.3 | 其中：计日工
3.4 | 其中：总承包服务费
4 | 规费 | 12111.93
5 | 税金 | 30314.56
6 | 工程造价 | 367143.04
*7 | 控制价(工程造价扣暂估价及暂列金额让利5%） | 349294.68

## 表－08 分部分项工程和单价措施项目清单与计价表
分部分项工程和单价措施项目清单与计价表
工程名称：土建工程 |  |  | 标段：2025年“为民办实事”新建农村公厕项目三标段 |  |  | 第 页共 页
序号 | 项目编码 | 项目名称 | 项目特征 | 计量单位 | 工程数量 | 金额
[6 empty] | 综合单价 | 合价 | 其中:暂估价
| 0101 | 土(石)方工程 |  |  |  |  | 4153.38
1 | 010101001001 | 平整场地 | 土壤类别:综合考虑; 建筑物场地挖、填土方厚度在±300mm以内及找平，平整场地机械投标人自行考虑; | ㎡ | 129.6 | 2.07 | 268.27
2 | 010101004001 | 挖基础土方 | 土壤类别:综合考虑（不含垃圾土、淤泥质粉质黏土、杂填土等）; 挖土深度:自自然地坪标高至垫层底，人工修坡; 挖出用于回填的土方短驳堆放于场内指定位置，堆放点适当堆高并做好防扬尘措施；土方开挖运输方式等由投标人踏勘现场后自行考虑；符合主管部门建设工程扬尘防治实施细则要求; | m3 | 130.272 | 9.32 | 1214.14
3 | 010101004002 | 挖基础土方 | 土壤类别:综合考虑（不含垃圾土、淤泥质粉质黏土、杂填土等）; 挖土深度:自自然地坪标高至垫层底，人工修坡; 挖出不用于回填的土方外运；土方开挖方式、土方外运运距卸场等由投标人踏勘现场后自行考虑；符合主管部门建设工程扬尘防治实施细则要求；建筑垃圾(土方)处理费由投标人缴纳并含在综合单价内; | m3 | 42.528 | 27.67 | 1176.75
4 | 010103001001 | 回填方 | 素土夯填，压实系数详见设计要求; 利用场内土方短驳回填；挖运回填方式投标人自行考虑；符合主管部门建设工程扬尘防治实施细则要求; | m3 | 130.272 | 11.47 | 1494.22
| 0104 | 砌筑工程 |  |  |  |  | 47599.79
5 | 010401001001 | 砖基础 | ±0.000以下与土壤接触的墙体; 200厚 MU20砼实心砖、Mb10水泥砂浆砌筑; | m3 | 17.543 | 758.94 | 13314.08
6 | 010401004001 | 多孔砖墙 | M7.5混合砂浆 砌筑多孔砖墙; | m3 | 65.427 | 524.03 | 34285.71
| 0105 | 混凝土及钢筋混凝土工程 |  |  |  |  | 33262.24
7 | 010501001001 | 垫层 | C20商品砼垫层; | m3 | 15.948 | 382.23 | 6095.8
8 | 010505001001 | 有梁板 | 屋面斜板：C30商品砼; | m3 | 28.299 | 417.79 | 11823.04
9 | 010502002001 | 构造柱 | 构造柱，C30商品砼; | m3 | 6.516 | 555.94 | 3622.51
10 | 010503004001 | 圈梁 | C30商品砼; | m3 | 5.856 | 457.07 | 2676.6
11 | 010503005001 | 过梁 | C30商品砼; | m3 | 1.539 | 505.73 | 778.32
12 | 010507007001 | 其他构件 | 门窗框抱柱; C30商品砼; | m3 | 1.308 | 462.46 | 604.9
13 | 010515001001 | 现浇构件钢筋 | 钢筋种类、规格综合考虑; | t | 1.788 | 3833.99 | 6855.17
14 | 010507001001 | 坡道 | 素土夯实(夯实系数>0.95); 150厚碎石垫层; 60厚C15混凝土垫层; | ㎡ | 15.12 | 53.3 | 805.9
| 0108 | 门窗工程 |  |  |  |  | 17030.25
15 | 010801001001 | 木质门 | 成品木门; 含配套五金件; 含制作、安装、运输等所有工作内容; 清单工程量按设计图示洞口尺寸以面积计算; 满足甲方及设计要求，具体详见设计图纸; | ㎡ | 21.735 | 550 | 11954.25
16 | 010807001001 | 金属（塑钢、断桥）窗 | 推拉窗; 玻璃：5mm厚钢化玻璃; 铝合金窗框; 含制作、安装、运输、附框、五金件、密封条等所有工作内容; 清单工程量按设计图示洞口尺寸以面积计算; 满足甲方及设计要求，具体详见设计图纸; | ㎡ | 10.8 | 350 | 3780
17 | 010807003001 | 金属百叶窗 | 铝合金百叶窗; 清单工程量按设计图示洞口尺寸以面积计算; 满足甲方及设计要求，具体详见设计图纸; | ㎡ | 6.48 | 200 | 1296
| 0109 | 屋面及防水工程 |  |  |  |  | 21358.69
18 | 010904002001 | 楼（地）面 涂膜防水 | 地砖地面-卫生间; 1.5厚JSⅡ型防水涂料,四周涂高300,竖管墙转角附加300宽一道; | ㎡ | 119.7 | 25 | 2992.5
19 | 011101001001 | 水泥砂浆楼地面 | 坡屋面; 20厚1:2.5水泥砂浆找平; | ㎡ | 183.386 | 19.11 | 3504.51
20 | 010901001001 | 瓦屋面 | 坡屋面; 木顺水条30X30@500; 木挂瓦条30x30,中距按瓦材规格; 深灰色平瓦; 含屋脊，屋脊做法参见09J202-1 1/K13; 含成品檐口、通风挡篦（成品铝制品）等制作、安装; 满足甲方及设计要求，具体详见设计图纸; | ㎡ | 183.387 | 81.04 | 14861.68
| 0111 | 楼地面装饰工程 |  |  |  |  | 19776.12
21 | 010404001001 | 垫层 | 素土夯实(夯实系数≥0.94); 150厚碎石垫层; | m3 | 15.723 | 197.44 | 3104.35
22 | 010501001002 | 垫层 | 60厚C15混凝土垫层; | m3 | 6.289 | 395.05 | 2484.47
23 | 011101003001 | 细石混凝土楼地面 | 地砖地面-卫生间; 最薄处40厚C20细石混凝土1%坡向地漏,洞口四周做圆弧或钝角; | ㎡ | 88.02 | 17.84 | 1570.28
24 | 011102003001 | 块料楼地面 | 水泥浆一道(内掺建筑胶); 30厚1:3干硬性水泥砂浆结合层,表面撒素水泥面(撒适量清水); 10厚600x600防滑地砖,白水泥擦缝(防滑等级中高级、燃烧等级A级); | ㎡ | 104.82 | 111.67 | 11705.25
25 | 011105003001 | 块料踢脚线 | 界面剂一道(甩前用水喷湿墙面); 9厚1:2水泥砂浆结合层(内掺建筑胶); 5厚地砖踢脚120mm高,白水泥浆擦缝; | m | 46.95 | 19.42 | 911.77
| 0112 | 墙、柱面装饰与隔断、幕墙工程 |  |  |  |  | 45048.91
26 | 011201001001 | 墙面一般抹灰 | 外墙; 界面剂一道; 20厚1:3防水水泥砂浆掺5%防水剂找平层; | ㎡ | 313.035 | 35.1 | 10987.53
27 | 011201001002 | 墙面一般抹灰 | 内墙; 界面剂一道; 10厚1:3水泥砂浆打底压实抹平; 8厚1:2.5水泥砂浆,耐碱网格布一层压入,分层压实抹平; | ㎡ | 568.629 | 34.56 | 19651.82
28 | 011204003001 | 块料墙面 | 面砖内墙; 建筑专用胶粘结层; 5厚面砖(300x600),白水泥擦缝; 颜色综合考虑; | ㎡ | 111.78 | 128.91 | 14409.56
| 0113 | 天棚抹灰 |  |  |  |  | 498.98
29 | 011407002001 | 天棚喷刷涂料 | 现浇钢筋混凝土楼板表面清扫干净; | ㎡ | 166.327 | 3 | 498.98
| 0114 | 油漆、涂料、裱糊工程 |  |  |  |  | 16756.37
30 | 011407001001 | 墙面喷刷涂料 | 涂料外墙; 柔性耐水腻子2遍; 白色外墙弹性涂料(平涂)2遍; | ㎡ | 313.035 | 37.08 | 11607.34
31 | 011407001002 | 墙面喷刷涂料 | 涂料内墙; 2厚面层耐水腻子2遍刮平; | ㎡ | 467.244 | 11.02 | 5149.03
| 0115 | 其他装饰工程 |  |  |  |  | 36960
32 | 011505001001 | 洗漱台 | 无障碍洗手盆，600mm宽*1000mm长; 含制作、安装、开孔等; 参见12J926-J15-2; 满足甲方及设计要求，具体详见设计图纸; | 个 | 3 | 1000 | 3000
33 | 011210006001 | 其他隔断 | 小便斗隔断; 抗倍特板，厚度18mm，高度2米; 含制作、安装、辅材等所有内容; 满足甲方及设计要求，具体详见设计图纸; | 个 | 3 | 120 | 360
34 | 031004008001 | 其他成品卫生器具 | 卫生间座便器处无障碍扶手(L形）; 材质2.0厚304不锈钢; Φ40mm; 具体做法参见图纸; 含安装、五金件等所有工作内容; | 套 | 3 | 200 | 600
35 | 011210006002 | 其他隔断 | 蹲坑隔断; 抗倍特板，厚度18mm，高度2米; 含制作、安装、辅材等所有内容; 满足甲方及设计要求，具体详见设计图纸; | 间 | 12 | 750 | 9000
36 | 011601001001 | 拆除 | 拆除原有公共厕所：包含但不限于砖砌体、混凝土构件、门窗、屋面、基础、拆除过程中所涉及的一切措施费等; 投标单位根据现场实际情况综合考虑施工方案，后期无论采用哪种施工方案综合单价均不作调整; 拆除垃圾清理、归堆、外运，外运方式、运距、废弃物处置自行考虑; 满足甲方及设计要求; | 项 | 1 | 24000 | 24000
|  | 合 计 |  |  |  |  | 242444.73
| 011701 | 脚手架工程 |  |  |  |  | 15573.02
1 | 011701002001 | 外脚手架 | 外墙：砌墙脚手架 高12m以内; 搭设高度、搭设方式由投标单位自行考虑; 满足施工要求，满足安全验收要求; | m2 | 302.706 | 15.32 | 4637.46
2 | 011701002002 | 外脚手架 | 内墙：砌墙脚手架 高12m以内; 搭设高度、搭设方式由投标单位自行考虑; 满足施工要求，满足安全验收要求; | m2 | 206.699 | 15.32 | 3166.63
3 | 011701003001 | 里脚手架 | 抹灰脚手架，层高在5m内; 搭设高度、搭设方式由投标单位自行考虑; 满足施工要求，满足安全验收要求; | m2 | 707.067 | 10.59 | 7487.84
4 | 011701006001 | 满堂脚手架 | 天棚油漆脚手架 高在5m内; 搭设高度、搭设方式由投标单位自行考虑; 满足施工要求，满足安全验收要求; | m2 | 166.327 | 1.69 | 281.09
| 011702 | 混凝土模板及支架（撑） |  |  |  |  | 38353.14
5 | 011702001001 | 基础 | 200mm厚垫层; | m2 | 53.16 | 58.09 | 3088.06
6 | 011702014001 | 有梁板 | 屋面斜板：支模板高度5m内; | m2 | 257.634 | 87.13 | 22447.65
7 | 011702003001 | 构造柱 | 构造柱; | m2 | 65.157 | 80.58 | 5250.35
8 | 011702025001 | 其他现浇构件 | 抱框柱; | m2 | 24.336 | 85.82 | 2088.52
9 | 011702008001 | 圈梁 | 圈梁; | m2 | 58.56 | 60.48 | 3541.71
10 | 011702009001 | 过梁 | 过梁; | m2 | 24.57 | 78.83 | 1936.85
| 011705 | 大型机械设备进出场及安拆 |  |  |  |  | 3000
11 | 011705001001 | 大型机械设备进出场及安拆 | 本项目所有大型机械设备进出场及安拆; | 项 | 1 | 3000 | 3000
|  | 合 计 |  |  |  |  | 56926.16

## 表－11 总价措施项目清单与计价表
总价措施项目清单与计价表
工程名称：土建工程 |  |  |  | 标段：2025年“为民办实事”新建农村公厕项目三标段 |  |  | 第 页共 页
序号 | 项目编码 | 项目名称 | 计算基础 | 费率 (%) | 金额 (元) | 调整费率 (%) | 调整后金额 (元) | 备注
1 | 011707001001 | 安全文明施工 |  | 100% | 10208.55
| 1 | 基本费 | 分部分项工程费+单价措施项目费-工程设备费 | 3.1% | 9280.5
| 2 | 扬尘污染防治增加费 | 分部分项工程费+单价措施项目费-工程设备费 | 0.31% | 928.05
2 | 011707002001 | 夜间施工 | 分部分项工程费+单价措施项目费-工程设备费 | 0%
3 | 011707003001 | 非夜间施工 | 分部分项工程费+单价措施项目费-工程设备费 | 0%
4 | 011707005001 | 冬雨季施工 | 分部分项工程费+单价措施项目费-工程设备费 | 0%
5 | 011707007001 | 已完工程及设备保护 | 分部分项工程费+单价措施项目费-工程设备费 | 0.05% | 149.69
6 | 011707006001 | 地上、地下设施、建筑物的临时保护设施 | 分部分项工程费+单价措施项目费-工程设备费 | 0%
7 | 011707008001 | 临时设施 | 分部分项工程费+单价措施项目费-工程设备费 | 2.00% | 5987.42
8 | 011707009001 | 赶工措施 | 分部分项工程费+单价措施项目费-工程设备费 | 0%
9 | 011707010001 | 工程按质论价 | 分部分项工程费+单价措施项目费-工程设备费 | 0%
10 | 011707011001 | 住宅分户验收 | 分部分项工程费+单价措施项目费-工程设备费 | 0%
11 | 011707012001 | 建筑工人实名制费用 | 分部分项工程费+单价措施项目费-工程设备费 | 0%
12 | 011707015001 | 智慧工地费用 | 分部分项工程费+单价措施项目费-工程设备费 | 0%
13 | 011707016001 | 新冠疫情常态化防控 | 分部分项工程费+单价措施项目费-工程设备费 | 0%
|  | 合 计 |  |  | 16345.66

## 表－12 其他项目清单与计价汇总表
其他项目清单与计价汇总表
工程名称：土建工程 |  | 标段：2025年“为民办实事”新建农村公厕项目三标段 |  | 第 页共 页
序号 | 项目名称 | 金额 (元) | 结算金额 (元) | 备注
1 | 暂列金额 | 9000
2 | 暂估价
2.1 | 材料暂估价
2.2 | 专业工程暂估价
3 | 计日工
4 | 总承包服务费
| 合 计 | 9000

## 表－13 规费、税金项目计价表
规费、税金项目计价表
工程名称：土建工程 |  |  | 标段：2025年“为民办实事”新建农村公厕项目三标段 |  | 第 页共 页
序号 | 项目名称 | 计算基础 | 计算基数 | 计算费率 (%) | 金额(元)
1 | 规费 | [1.1]+[1.2]+[1.3] | 12111.93 | 100% | 12111.93
1.1 | 社会保险费 | 分部分项工程费+措施项目费+其他项目费-工程设备费 | 324716.55 | 3.2% | 10390.93
1.2 | 住房公积金 | 分部分项工程费+措施项目费+其他项目费-工程设备费 | 324716.55 | 0.53% | 1721
1.3 | 环境保护税 | 分部分项工程费+措施项目费+其他项目费-工程设备费 | 324716.55 | 0%
2 | 税金 | 分部分项工程费+措施项目费+其他项目费+规费-(甲供材料费+甲供设备费)/1.01 | 336828.48 | 9% | 30314.56
| 合 计 |  |  |  | 42426.49