## 表－04 单位工程招标控制价汇总表
单位工程招标控制价汇总表
工程名称：土建部分 |  | 标段：孟城社区为民服务中心项目 | 第 页共 页
序号 | 项目内容 | 金额 | 其中：暂估价
1 | 分部分项工程费 | 1468324.8
1.1 | 人工费 | 339137.3
1.2 | 材料费 | 921770.2
1.3 | 施工机具使用费 | 56938.46
1.4 | 企业管理费 | 102960.09
1.5 | 利润 | 47518.74
2 | 措施项目 | 518655.48
2.1 | 单价措施项目费 | 410261.08
2.2 | 总价措施项目费 | 108394.4
2.2.1 | 安全文明施工费 | 64059.78
3 | 其他项目 | 140000
3.1 | 其中：暂列金额 | 140000
3.2 | 其中：专业工程暂估价
3.3 | 其中：计日工
3.4 | 其中：总承包服务费
4 | 规费 | 79336.37
5 | 税金 | 198568.5
6 | 工程造价 | 2404885.15
*7 | 下浮10% | 2164396.63

## 表－08 分部分项工程和单价措施项目清单与计价表
分部分项工程和单价措施项目清单与计价表
工程名称：土建部分 |  |  | 标段：孟城社区为民服务中心项目 |  |  | 第 页共 页
序号 | 项目编码 | 项目名称 | 项目特征 | 计量单位 | 工程数量 | 金额
[6 empty] | 综合单价 | 合价 | 其中:暂估价
| 0101 | 土(石)方工程 |  |  |  |  | 91525.47
1 | 010101001001 | 平整场地 | 机械平整场地:土壤类别综合考虑; 弃土运距:自行考虑; 取土运距:自行考虑; 含场内的苗木等清障; 场地符合后续施工要求; | ㎡ | 384.16 | 1.28 | 491.72
2 | 010101002001 | 挖一般土方 | 挖基础土方,土壤类别综合考虑,人工修边坡; 挖土深度按照图纸要求; 土方外运,运距自行考虑(工程量按计价工程量); | m3 | 1071.32 | 33.65 | 36049.92
3 | 010103001001 | 回填方 | 基坑、基槽回填土; 回填土满足设计和规范的要求，分层夯实; 土源、运距自行考虑; 含装车、运输、回填、夯实等所有内容; | m3 | 916.55 | 59.99 | 54983.83
| 0104 | 砌筑工程 |  |  |  |  | 99260.07
4 | 010401001001 | 砖基础 | 0.00以下与土壤接触; 混凝土实心砖; 砌块强度等级MU20; 砂浆强度等级Mb10预拌水泥砂浆 | m3 | 8.2 | 958.53 | 7859.95
5 | 010402001001 | 砌块墙 | A5.0砂加气混凝土砌块（B06）; 外墙 200厚无水; Ma5.0预拌砌筑砂浆; | m3 | 67.36 | 715.11 | 48169.81
6 | 010402001002 | 砌块墙 | A5.0砂加气混凝土砌块（B06）; 外墙 200厚有水; Ma5.0预拌砌筑砂浆; | m3 | 2.8 | 709.21 | 1985.79
7 | 010402001003 | 砌块墙 | A5.0砂加气混凝土砌块（B06）; 顶层外墙 200厚无水; Ma7.5预拌砌筑砂浆; | m3 | 9.23 | 716.47 | 6613.02
8 | 010402001004 | 砌块墙 | A5.0蒸压砂加气混凝土砌块（B06）; 内墙 200厚(无水); Ma5.0预拌混合砂浆; | m3 | 31.14 | 715.11 | 22268.53
9 | 010402001005 | 砌块墙 | A5.0蒸压砂加气混凝土砌块（B06）; 内墙 200厚(有水); Ma5.0预拌混合砂浆; | m3 | 14.26 | 709.21 | 10113.33
10 | 010402001006 | 砌块墙 | A5.0蒸压砂加气混凝土砌块（B06）; 内墙 100厚(无水); Ma5.0预拌混合砂浆; | m3 | 3 | 749.88 | 2249.64
| 0105 | 混凝土及钢筋混凝土工程 |  |  |  |  | 492238.58
11 | 010501001001 | 垫层 | 商品砼C20; | m3 | 26.74 | 483.89 | 12939.22
12 | 010501003001 | 独立基础 | C30砼桩承台独立柱基; | m3 | 84.8 | 466.11 | 39526.13
13 | 010503001001 | 基础梁 | C30砼基础梁地坑支撑梁; | m3 | 35.03 | 471.9 | 16530.66
14 | 010502001001 | 矩形柱 | 矩形柱; 商品砼C30; | m3 | 49.75 | 549.27 | 27326.18
15 | 010502002001 | 构造柱 | 商品砼C25; | m3 | 12.91 | 707.3 | 9131.24
16 | 010503004001 | 圈梁 | QL、窗台梁、腰梁、砼翻边等; 商品砼C25; | m3 | 5.49 | 571.48 | 3137.43
17 | 010503005001 | 过梁 | 现浇过梁; 商品砼C25; | m3 | 0.07 | 635.46 | 44.48
18 | 010504001001 | 直形墙 | 砼外墙(厚200内); 商品砼C30; | m3 | 22.14 | 546.7 | 12103.94
19 | 010505001001 | 有梁板 | 有梁板; 商品砼C30; | m3 | 161.09 | 500.98 | 80702.87
20 | 010505008001 | 雨篷、悬挑板、 阳台板 | 空调板、板式雨篷; C30商品砼 | m3 | 0.44 | 849.35 | 373.71
21 | 010505008002 | 雨篷、悬挑板、 阳台板 | 复式雨篷; C30商品砼 | m3 | 0.56 | 614.78 | 344.28
22 | 010506001001 | 直形楼梯 | C30砼楼梯 直形 | ㎡ | 32.44 | 112.51 | 3649.82
23 | 010507001001 | 散水 | 细石混凝土散水; 素土夯实,向外坡5%(压实系数≥0.94); 150厚碎石灌M2.5混合砂浆; 60厚C20细石混凝土面层,素水泥浆一道; 20厚1:2水泥砂浆压实赶光; 密封膏嵌缝 | ㎡ | 49.38 | 172.43 | 8514.59
24 | 010507001002 | 坡道 | 坡道; 素土夯实,向外坡5%(压实系数≥0.94); M2.5水泥砂浆灌注,宽出面层100; 150厚碎砖; 60厚C20细石混凝土面层,素水泥浆结合层一道(内掺建筑胶); 20厚1:2水泥砂浆面层,抹深锯齿形礓磋 | ㎡ | 29.64 | 220.01 | 6521.1
25 | 010515001001 | 现浇构件钢筋 | 砌体加固筋; | t | 0.245 | 7154.13 | 1752.76
26 | 010515001002 | 现浇构件钢筋 | 现浇混凝土构件钢筋 Φ12以内; 层高综合考虑; | t | 0.139 | 5612.37 | 780.12
27 | 010515001003 | 现浇构件钢筋 | 现浇混凝土构件新Ⅲ级钢 Φ12以内; 层高综合考虑; | t | 18.139 | 5679.09 | 103013.01
28 | 010515001004 | 现浇构件钢筋 | 现浇混凝土构件新Ⅲ级钢筋带E Φ12以内; 层高综合考虑; | t | 0.075 | 5730.09 | 429.76
29 | 010515001005 | 现浇构件钢筋 | 新Ⅲ级钢筋 Φ25以内; 层高综合考虑; | t | 6.788 | 4658.2 | 31619.86
30 | 010515001006 | 现浇构件钢筋 | 现浇混凝土构件新Ⅲ级钢筋带E Φ25以内; 层高综合考虑; | t | 22.062 | 4709.2 | 103894.37
31 | 010515001007 | 现浇构件钢筋 | 刚防层钢筋 | t | 3.39 | 6719.02 | 22777.48
32 | 010516004001 | 钢筋电渣压力焊接头 | 电渣压力焊接头 | 个 | 508 | 8.68 | 4409.44
33 | 010516003001 | 机械连接 | 直螺纹接头 Φ25以内; | 个 | 183 | 12.11 | 2216.13
34 | 010512001001 | 平板 | 屋面预制滴水板300*300现场预制、安装; 非泵送C20商品砼 | 块 | 5 | 100 | 500
| 0106 | 金属结构工程 |  |  |  |  | 40682.4
35 | 010607005001 | 砌块墙钢丝网加固 | 柱、梁、墙交接处镀锌钢丝网; | ㎡ | 239.3 | 22.16 | 5302.89
36 | 011506003001 | 玻璃雨篷 | 钢结构雨棚; 图纸二次深化设计; 工程量暂估 | M2 | 2.05 | 700 | 1435
37 | 010606008001 | 钢梯 | 钢结构楼梯,图纸二次深化设计; 工程量暂估 | t | 3.016 | 11254.81 | 33944.51
| 0108 | 门窗工程 |  |  |  |  | 119616
38 | 010802001001 | 金属（塑钢）门 | 门连窗:固定窗+上悬窗+平开门:高透光Low-E+12氩气+8透明-隔热金属窗框; 型材必须选用与其相匹配的热镀锌增强型钢,型钢壁厚应满足规范和设计要求,但不小于2.2mm.; 标准附框及干法安装; 含制作、安装、五金等所有工作内容; 其他详见图纸要求; 型材具体的型号由承包人自行考虑，但需满足相应的规范要求，结算不另增加费用; | m2 | 23.04 | 680 | 15667.2
39 | 010802001002 | 金属（塑钢）门 | 固定窗+平开门:高透光Low-E+12氩气+8透明-隔热金属窗框; 型材必须选用与其相匹配的热镀锌增强型钢,型钢壁厚应满足规范和设计要求,但不小于2.2mm.; 标准附框及干法安装; 含制作、安装、五金等所有工作内容; 其他详见图纸要求; 型材具体的型号由承包人自行考虑，但需满足相应的规范要求，结算不另增加费用; | m2 | 7.2 | 680 | 4896
40 | 010807001001 | 金属（塑钢、断桥）窗 | 6高透光Low-E+12氩气+6透明-隔热金属窗; 型材必须选用与其相匹配的热镀锌增强型钢,型钢壁厚应满足规范和设计要求,但不小于1.8mm.; 标准附框及干法安装; 含制作、安装、五金等所有工作内容; 型材具体的型号由承包人自行考虑，但需满足相应的规范要求，结算不另增加费用; 其他详见图纸要求; | m2 | 148.38 | 600 | 89028
41 | 010801004001 | 木质防火门 | 木质乙级防火门; 含制作、安装、油漆、五金等所有工作内容; | ㎡ | 3.52 | 330 | 1161.6
42 | 010802003001 | 钢质防火门 | 钢质乙级防火门; 钢质框料; 含制作、安装、油漆、五金等所有工作内容; | m2 | 2.64 | 630 | 1663.2
43 | 010801002001 | 木质门带套 | 单开成品套装门(实木复合门)1100*2200:天然木皮贴面,含门套、门线、油漆、不锈钢五金（铰链、门吸、执手锁）; 含制作、安装、运输等所有工作内容; 其他详见图纸 | 樘 | 4 | 1800 | 7200
| 0109 | 屋面及防水工程 |  |  |  |  | 93945.36
44 | 010902002001 | 屋面涂膜防水 | 屋面1:1.5厚JS(Ⅰ型)防水涂料,三遍以上成活,卷起300mm | ㎡ | 401.36 | 23.03 | 9243.32
45 | 010902003001 | 屋面刚性层 | 屋面1; 20厚1:2.5水泥砂浆找平层 | ㎡ | 367.76 | 20.64 | 7590.57
46 | 010902001001 | 屋面卷材防水 | 屋面1:3mm厚SBS改性沥青防水卷材,周边卷起300mm高; | ㎡ | 401.36 | 52.14 | 20926.91
47 | 010902001002 | 屋面卷材防水 | 屋面1:3mm厚SBS改性沥青防水卷材,周边卷起300mm高; | ㎡ | 401.36 | 52.14 | 20926.91
48 | 010902003002 | 屋面刚性层 | 屋面1:10mm厚1:4石灰砂浆隔离层; | ㎡ | 367.76 | 9.07 | 3335.58
49 | 010902003003 | 屋面刚性层 | 屋面1:40厚C30细石混凝土,内配Φ4@100*100双向钢筋,分缝间距3m×3m,宽深为20,内嵌填聚乙烯泡沫棒面嵌填7厚单组份聚氨酯建筑密封胶 | ㎡ | 367.76 | 65.59 | 24121.38
50 | 010902003004 | 屋面刚性层 | 屋面2; 20厚1:3水泥防水砂浆(内掺5%防水剂) | ㎡ | 7.31 | 22.44 | 164.04
51 | 010902002002 | 屋面涂膜防水 | 屋面2; 1.5厚JS-I型防水涂料 | ㎡ | 13.61 | 23.03 | 313.44
52 | 010904002001 | 楼（地）面 涂膜防水 | 地面1:1.0厚水泥基渗透结晶防水涂料,用量1.5kg/平方米,四周涂高300mm | ㎡ | 49.35 | 11.93 | 588.75
53 | 010904002002 | 楼（地）面 涂膜防水 | 地面1:1.5厚JSⅡ型防水涂料,四周涂高300mm | ㎡ | 49.35 | 19.37 | 955.91
54 | 010903002001 | 墙面涂膜防水 | 内墙3:1.5厚JS防水涂料 | ㎡ | 207.15 | 19.37 | 4012.5
55 | 010903002002 | 墙面涂膜防水 | 卫生间顶棚:1.5厚JS防水涂料 | ㎡ | 48.26 | 19.37 | 934.8
56 | 010902004001 | 屋面排水管 | 屋面铸铁落水口(带罩) Φ100; | 只 | 5 | 51.96 | 259.8
57 | 010902004002 | 屋面排水管 | 女儿墙铸铁弯头落水口; | 只 | 5 | 86.61 | 433.05
58 | 010904004001 | 楼（地）面 变形缝 | 楼面盖缝 | m | 1.55 | 89.29 | 138.4
| 0110 | 保温、隔热、防腐工程 |  |  |  |  | 205913.33
59 | 011001001001 | 保温隔热屋面 | 屋面1:保温层(85厚XPS挤塑聚苯板)(燃烧性能B1级) | ㎡ | 367.76 | 87.53 | 32190.03
60 | 011001001002 | 保温隔热屋面 | 屋面1:最薄处30厚泡沫混凝土(600kg/立方)2%找坡 | ㎡ | 367.76 | 77.5 | 28501.4
61 | 011001003001 | 保温隔热墙面 | 外墙; 满铺专用粘结砂浆3厚; 40厚匀质复合保温板(锚栓固定,每平方米墙面不应少于5个)(燃烧性能等级A级); 5厚抗裂砂浆抹灰,压入耐碱网格布 | ㎡ | 1034.86 | 140.33 | 145221.9
| 0111 | 楼地面装饰工程 |  |  |  |  | 115091.93
62 | 011101003001 | 细石混凝土楼地面 | D1:素土分层夯实(夯实系数≥0.94); 100厚碎石垫层; 80厚C15混凝土垫层,抹光; 水泥浆一道(内掺建筑胶); 最薄处30厚C25细石混凝土1%找坡; | ㎡ | 38.34 | 101.75 | 3901.1
63 | 011101003002 | 细石混凝土楼地面 | D2:素土分层夯实(夯实系数≥0.94); 100厚碎石垫层; 80厚C15混凝土垫层,抹光; 水泥浆一道(内掺建筑胶) | ㎡ | 360.48 | 68.19 | 24581.13
64 | 011101001001 | 水泥砂浆楼地面 | D3:素土分层夯实(夯实系数≥0.94); 100厚碎石垫层; 80厚C15混凝土垫层,抹光; 水泥浆一道(内掺建筑胶); 20厚1:2.5预拌砂浆找平抹光 | ㎡ | 1.98 | 92.69 | 183.53
65 | 011101003003 | 细石混凝土楼地面 | L1:8厚保温隔声垫; 40厚C25细石混凝土压实赶光,内配4@150单层双向钢筋网片（另计）; | ㎡ | 339.55 | 44.6 | 15143.93
66 | 011101001002 | 水泥砂浆楼地面 | L2:水泥浆一道(内掺建筑胶) | ㎡ | 17.75 | 2.2 | 39.05
67 | 011106004001 | 水泥砂浆楼梯面层 | 水泥浆一道(内掺建筑胶) | ㎡ | 44.42 | 2.2 | 97.72
68 | 011105001001 | 水泥砂浆踢脚线 | 踢脚线H=120:9厚1:3预拌砂浆打底压实抹光; 5厚1:2.5水泥砂浆抹面; | m | 279.5 | 10.66 | 2979.47
69 | 011503001001 | 金属扶手、栏杆、 栏板 | 楼梯栏杆、扶手(H=900); 做法详见铸铁栏杆; 含制作、安装、油漆、预埋件等所有内容; | m | 21.03 | 450 | 9463.5
70 | 011503001002 | 金属扶手、栏杆、 栏板 | 楼梯栏杆、扶手(H=1200); 做法详见铸铁栏杆; 含制作、安装、油漆、预埋件等所有内容; | m | 26.05 | 550 | 14327.5
71 | 011503001003 | 金属扶手、栏杆、 栏板 | 护窗栏杆(H=900); 成品栏杆; 含制作、安装、油漆、预埋件等所有内容; | m | 3 | 400 | 1200
72 | 011503001004 | 金属扶手、栏杆、 栏板 | 屋面防护栏杆(H=1200); 成品栏杆; 含制作、安装、油漆、预埋件等所有内容; | m | 78.5 | 550 | 43175
| 0112 | 墙、柱面装饰与隔断、幕墙工程 |  |  |  |  | 97035.84
73 | 011201001001 | 墙面一般抹灰 | 外墙1; 界面处理剂一道; 10厚1:3预拌水泥防水砂浆(内加5%防水剂); 10厚1:3预拌水泥防水砂浆(内加5%防水剂); 5厚抗裂砂浆抹灰,压如耐碱网格布 | ㎡ | 1034.86 | 46.89 | 48524.59
74 | 011201001002 | 墙面一般抹灰 | 内墙1:刷界面处理剂一道甩毛; 8厚1:2.5预拌水泥砂浆打底扫毛; 7厚1:2.5预拌水泥砂浆找平 | ㎡ | 1059.42 | 37.9 | 40152.02
75 | 011201001003 | 墙面一般抹灰 | 内墙2:界面剂一道; 15厚1:2.5预拌水泥砂浆(内掺5%防水剂)分两次抹平 | ㎡ | 26.05 | 39.47 | 1028.19
76 | 011201001004 | 墙面一般抹灰 | 内墙3:界面剂一道; 10厚1:3预拌水泥砂浆打底压实抹平 | ㎡ | 207.15 | 35.39 | 7331.04
| 0114 | 油漆、涂料、裱糊工程 |  |  |  |  | 113015.82
77 | 011406001001 | 抹灰面油漆 | 外墙真石漆涂料; 刮外墙耐水腻子2遍磨光; 真石漆饰面层 | ㎡ | 1052.88 | 62.55 | 65857.64
78 | 011406001002 | 抹灰面油漆 | 砼挑板底面:外墙柔性耐水腻子两遍刮平, 砂纸打平; 刷外墙涂料 | ㎡ | 17.07 | 35 | 597.45
79 | 011406001003 | 抹灰面油漆 | 内墙面无机涂料; 专用耐水腻子两遍; 白色无机涂料两遍(A级); 其他详见图纸 | ㎡ | 1059.42 | 23.08 | 24451.41
80 | 011406001004 | 抹灰面油漆 | 内墙面防霉涂料; 专用耐水腻子两遍; 白色无机涂料两遍(A级); 其他详见图纸 | ㎡ | 26.05 | 28.01 | 729.66
81 | 011406001005 | 抹灰面油漆 | 天棚面无机涂料; 两遍白色腻子批白; 白色无机涂料两遍(A级); 其他详见图纸 | ㎡ | 856.9 | 24.95 | 21379.66
|  | 合 计 |  |  |  |  | 1468324.8
| 011701 | 脚手架工程 |  |  |  |  | 59464.92
1 | 011701001001 | 综合脚手架 | 综合脚手架 檐高在12m以内 层高在3.6m内; 承插型盘扣式钢管 | m2 | 430.84 | 28.08 | 12097.99
2 | 011701001002 | 综合脚手架 | 综合脚手架 檐高在12m以内 层高在8m内; 承插型盘扣式钢管 | m2 | 384.16 | 123.3 | 47366.93
| 011702 | 混凝土模板及支架（撑） |  |  |  |  | 284369.98
3 | 011702001001 | 基础 | 混凝土垫层 复合木模板; 承插型盘扣式钢管 | m2 | 53.48 | 113.17 | 6052.33
4 | 011702001002 | 基础 | 现浇各种柱基、桩承台 复合木模板; 承插型盘扣式钢管 | m2 | 59.6 | 97.43 | 5806.83
5 | 011702005001 | 基础梁 | 基础梁 复合木模板; 承插型盘扣式钢管; | m2 | 268.85 | 71.83 | 19311.5
6 | 011702002001 | 矩形柱 | 矩形柱 复合木模 ; 支模高度综合考虑; 承插型盘扣式钢管 | m2 | 370.4 | 116.84 | 43277.54
7 | 011702003001 | 构造柱 | 构造柱 复合木模板; 支模高度综合考虑; 承插型盘扣式钢管 | m2 | 168.07 | 150.88 | 25358.4
8 | 011702008001 | 圈梁 | 圈梁、地坑支撑梁 复合木模板; 承插型盘扣式钢管 | m2 | 54.51 | 88.9 | 4845.94
9 | 011702009001 | 过梁 | 过梁 复合木模板; | m2 | 1.12 | 117.18 | 131.24
10 | 011702011001 | 直形墙 | 直形墙 复合木模板; 支模高度综合考虑; 承插型盘扣式钢管 | m2 | 289.8 | 99.81 | 28924.94
11 | 011702014001 | 有梁板 | 现浇板厚度20cm内 复合木模板; 支模高度综合考虑; 承插型盘扣式钢管 | m2 | 1276.19 | 110.34 | 140814.8
12 | 011702023001 | 雨篷、悬挑板、阳台板 | 空调板、板式雨篷; 复合木模板; 承插型盘扣式钢管 | m2 | 5.3 | 143.36 | 759.81
13 | 011702023002 | 雨篷、悬挑板、阳台板 | 复式雨篷; 复合木模板; 承插型盘扣式钢管 | m2 | 3.38 | 186.16 | 629.22
14 | 011702024001 | 楼梯 | 现浇楼梯 复合木模板; 承插型盘扣式钢管 | m2 | 32.44 | 260.71 | 8457.43
| 011703 | 垂直运输 |  |  |  |  | 53304.9
15 | 011703001001 | 垂直运输 | 卷扬机施工 砖混结构 檐口高度(层数)以内 20m(6) | 天 | 110 | 484.59 | 53304.9
| 011705 | 大型机械设备进出场及安拆 |  |  |  |  | 13121.28
16 | 011705001001 | 大型机械设备进出场及安拆 |  | 项 | 1 | 13121.28 | 13121.28
|  | 合 计 |  |  |  |  | 410261.08

## 表－11 总价措施项目清单与计价表
总价措施项目清单与计价表
工程名称：土建部分 |  |  |  | 标段：孟城社区为民服务中心项目 |  |  | 第 页共 页
序号 | 项目编码 | 项目名称 | 计算基础 | 费率 (%) | 金额 (元) | 调整费率 (%) | 调整后金额 (元) | 备注
1 | 011707001001 | 安全文明施工 |  | 100% | 64059.78
| 1 | 基本费 | 分部分项工程费+单价措施项目费-工程设备费 | 3.1% | 58236.16
| 2 | 扬尘污染防治增加费 | 分部分项工程费+单价措施项目费-工程设备费 | 0.31% | 5823.62
2 | 011707002001 | 夜间施工 | 分部分项工程费+单价措施项目费-工程设备费 | 0.08% | 1502.87
3 | 011707003001 | 非夜间施工 | 分部分项工程费+单价措施项目费-工程设备费 | 0%
4 | 011707005001 | 冬雨季施工 | 分部分项工程费+单价措施项目费-工程设备费 | 0.18% | 3381.45
5 | 011707007001 | 已完工程及设备保护 | 分部分项工程费+单价措施项目费-工程设备费 | 0.05% | 939.29
6 | 011707006001 | 地上、地下设施、建筑物的临时保护设施 | 分部分项工程费+单价措施项目费-工程设备费 | 0%
7 | 011707008001 | 临时设施 | 分部分项工程费+单价措施项目费-工程设备费 | 2.00% | 37571.72
8 | 011707009001 | 赶工措施 | 分部分项工程费+单价措施项目费-工程设备费 | 0%
9 | 011707010001 | 工程按质论价 | 分部分项工程费+单价措施项目费-工程设备费 | 0%
10 | 011707011001 | 住宅分户验收 | 分部分项工程费+单价措施项目费-工程设备费 | 0%
11 | 011707012001 | 建筑工人实名制费用 | 分部分项工程费+单价措施项目费-工程设备费 | 0.05% | 939.29
12 | 011707015001 | 智慧工地费用 | 分部分项工程费+单价措施项目费-工程设备费 | 0%
13 | 011707016001 | 新冠疫情常态化防控 | 分部分项工程费+单价措施项目费-工程设备费 | 0%
|  | 合 计 |  |  | 108394.4

## 表－12 其他项目清单与计价汇总表
其他项目清单与计价汇总表
工程名称：土建部分 |  | 标段：孟城社区为民服务中心项目 |  | 第 页共 页
序号 | 项目名称 | 金额 (元) | 结算金额 (元) | 备注
1 | 暂列金额 | 140000
2 | 暂估价
2.1 | 材料暂估价
2.2 | 专业工程暂估价
3 | 计日工
4 | 总承包服务费
| 合 计 | 140000

## 表－12－1 暂列金额明细表
暂列金额明细表
工程名称：土建部分 |  | 标段：孟城社区为民服务中心项目 |  | 第 页共 页
序号 | 项目名称 | 计量单位 | 暂定金额 (元) | 备注
1 | 预留金 | 元 | 140000
| 合 计 |  | 140000

## 表－13 规费、税金项目计价表
规费、税金项目计价表
工程名称：土建部分 |  |  | 标段：孟城社区为民服务中心项目 |  | 第 页共 页
序号 | 项目名称 | 计算基础 | 计算基数 | 计算费率 (%) | 金额(元)
1 | 规费 | [1.1]+[1.2]+[1.3] | 79336.37 | 100% | 79336.37
1.1 | 社会保险费 | 分部分项工程费+措施项目费+其他项目费-工程设备费 | 2126980.28 | 3.2% | 68063.37
1.2 | 住房公积金 | 分部分项工程费+措施项目费+其他项目费-工程设备费 | 2126980.28 | 0.53% | 11273
1.3 | 环境保护税 | 分部分项工程费+措施项目费+其他项目费-工程设备费 | 2126980.28 | 0%
2 | 税金 | 分部分项工程费+措施项目费+其他项目费+规费-(甲供材料费+甲供设备费)/1.01 | 2206316.65 | 9% | 198568.5
| 合 计 |  |  |  | 277904.87