## 表－04 单位工程招标控制价汇总表
单位工程招标控制价汇总表
工程名称：室外安装工程 |  | 标段：孟城社区为民服务中心项目 | 第 页共 页
序号 | 项目内容 | 金额 | 其中：暂估价
1 | 分部分项工程费 | 16210.34
1.1 | 人工费 | 2292.37
1.2 | 材料费 | 12696.46
1.3 | 施工机具使用费 | 296.64
1.4 | 企业管理费 | 647.28
1.5 | 利润 | 277.62
2 | 措施项目 | 528.46
2.1 | 单价措施项目费
2.2 | 总价措施项目费 | 528.46
2.2.1 | 安全文明施工费 | 277.2
3 | 其他项目
3.1 | 其中：暂列金额
3.2 | 其中：专业工程暂估价
3.3 | 其中：计日工
3.4 | 其中：总承包服务费
4 | 规费 | 472.03
5 | 税金 | 1548.97
6 | 工程造价 | 18759.8
*7 | 下浮10% | 16883.82

## 表－08 分部分项工程和单价措施项目清单与计价表
分部分项工程和单价措施项目清单与计价表
工程名称：室外安装工程 |  |  | 标段：孟城社区为民服务中心项目 |  |  | 第 页共 页
序号 | 项目编码 | 项目名称 | 项目特征 | 计量单位 | 工程数量 | 金额
[6 empty] | 综合单价 | 合价 | 其中:暂估价
1 | 031001006001 | 塑料管 | 室外; PE给水管; 1.6Mpa; DN100; 电熔连接(含管件); 管道压力试验、水冲洗; | m | 14.9 | 73.49 | 1095
2 | 031001006002 | 塑料管 | 室外; PE给水管; 1.6Mpa; DN50; 电熔连接(含管件); 管道压力试验、水冲洗; | m | 18.5 | 29.64 | 548.34
3 | 031003013001 | 水表 | 冷水表; DN100; 法兰连接; | 个 | 1 | 712.32 | 712.32
4 | 031003013002 | 水表 | 冷水表; DN50; 法兰连接; | 个 | 1 | 371.04 | 371.04
5 | 031003003001 | 焊接法兰 阀门 | 球墨铸铁铜芯闸阀; DN100; 法兰连接; | 个 | 2 | 757.7 | 1515.4
6 | 031003003002 | 焊接法兰 阀门 | 球墨铸铁铜芯闸阀; DN50; 法兰连接; | 个 | 2 | 418.53 | 837.06
7 | 031003003003 | 焊接法兰 阀门 | 倒流防止器; DN100; 法兰连接; | 个 | 1 | 2869.95 | 2869.95
8 | 031003003004 | 焊接法兰 阀门 | 倒流防止器; DN50; 法兰连接; | 个 | 1 | 1410.34 | 1410.34
9 | 030901011001 | 室外消火栓 | 地上式室外消火栓; SSF100/65-1.0型; 详见图集13S201; | 套 | 1 | 1052.6 | 1052.6
10 | 040504001001 | 砌筑井 | 砖砌矩形水表井; 2150*1100*1400; 配套C250型钢纤维井盖; 参考图集GB05S502-43做法; | 座 | 1 | 4289.93 | 4289.93
11 | 040101002001 | 挖沟槽土方 | 挖沟槽土方; 土方类别综合考虑; 人机配合; | m3 | 26.65 | 11.29 | 300.88
12 | 040103001001 | 回填方 | 沟槽回填; | m3 | 26.65 | 17.59 | 468.77
13 | 040305001001 | 垫层 | 100mm厚粗砂垫层; | m3 | 2.66 | 277.71 | 738.71
|  | 合 计 |  |  |  |  | 16210.34
1 | 031302007001 | 高层施工增加 |  | 项 | 1
2 | 031301017001 | 脚手架搭拆 |  | 项 | 1
合 计

## 表－11 总价措施项目清单与计价表
总价措施项目清单与计价表
工程名称：室外安装工程 |  |  |  | 标段：孟城社区为民服务中心项目 |  |  | 第 页共 页
序号 | 项目编码 | 项目名称 | 计算基础 | 费率 (%) | 金额 (元) | 调整费率 (%) | 调整后金额 (元) | 备注
1 | 031302001001 | 安全文明施工 |  | 100% | 277.2
| 1 | 基本费 | 分部分项工程费+单价措施项目费-工程设备费 | 1.5% | 243.16
| 2 | 扬尘污染防治增加费 | 分部分项工程费+单价措施项目费-工程设备费 | 0.21% | 34.04
2 | 031302002001 | 夜间施工 | 分部分项工程费+单价措施项目费-工程设备费 | 0.08% | 12.97
3 | 031302003001 | 非夜间施工 | 分部分项工程费+单价措施项目费-工程设备费 | 0
4 | 031302005001 | 冬雨季施工 | 分部分项工程费+单价措施项目费-工程设备费 | 0.09% | 14.59
5 | 031302006001 | 已完工程及设备保护 | 分部分项工程费+单价措施项目费-工程设备费 | 0.05% | 8.11
6 | 031302008001 | 临时设施 | 分部分项工程费+单价措施项目费-工程设备费 | 1.30% | 210.73
7 | 031302009001 | 赶工措施 | 分部分项工程费+单价措施项目费-工程设备费 | 0
8 | 031302010001 | 工程按质论价 | 分部分项工程费+单价措施项目费-工程设备费 | 0
9 | 031302011001 | 住宅分户验收 | 分部分项工程费+单价措施项目费-工程设备费 | 0
10 | 031302012001 | 建筑工人实名制费用 | 分部分项工程费+单价措施项目费-工程设备费 | 0.03% | 4.86
11 | 031302015001 | 智慧工地费用 | 分部分项工程费+单价措施项目费-工程设备费 | 0
12 | 031302016001 | 新冠疫情常态化防控 | 分部分项工程费+单价措施项目费-工程设备费 | 0
|  | 合 计 |  |  | 528.46

## 表－12 其他项目清单与计价汇总表
其他项目清单与计价汇总表
工程名称：室外安装工程 |  | 标段：孟城社区为民服务中心项目 |  | 第 页共 页
序号 | 项目名称 | 金额 (元) | 结算金额 (元) | 备注
1 | 暂列金额
2 | 暂估价
2.1 | 材料暂估价
2.2 | 专业工程暂估价
3 | 计日工
4 | 总承包服务费
合 计

## 表－12－1 暂列金额明细表
暂列金额明细表
工程名称：室外安装工程 |  | 标段：孟城社区为民服务中心项目 |  | 第 页共 页
序号 | 项目名称 | 计量单位 | 暂定金额 (元) | 备注
合 计

## 表－13 规费、税金项目计价表
规费、税金项目计价表
工程名称：室外安装工程 |  |  | 标段：孟城社区为民服务中心项目 |  | 第 页共 页
序号 | 项目名称 | 计算基础 | 计算基数 | 计算费率 (%) | 金额(元)
1 | 规费 | [1.1]+[1.2]+[1.3] | 472.03 | 100% | 472.03
1.1 | 社会保险费 | 分部分项工程费+措施项目费+其他项目费-工程设备费 | 16738.80 | 2.4% | 401.73
1.2 | 住房公积金 | 分部分项工程费+措施项目费+其他项目费-工程设备费 | 16738.80 | 0.42% | 70.3
1.3 | 环境保护税 | 分部分项工程费+措施项目费+其他项目费-工程设备费 | 16738.80 | 0%
2 | 税金 | 分部分项工程费+措施项目费+其他项目费+规费-(甲供材料费+甲供设备费)/1.01 | 17210.83 | 9% | 1548.97
| 合 计 |  |  |  | 2021