## 表－04 单位工程招标控制价汇总表
单位工程招标控制价汇总表
工程名称：室外排水工程 |  | 标段：孟城社区为民服务中心项目 | 第 页共 页
序号 | 项目内容 | 金额 | 其中：暂估价
1 | 分部分项工程费 | 194962.2
1.1 | 人工费 | 35450.6
1.2 | 材料费 | 138704.58
1.3 | 施工机具使用费 | 7824.78
1.4 | 企业管理费 | 8654.66
1.5 | 利润 | 4327.58
2 | 措施项目 | 29231.6
2.1 | 单价措施项目费 | 20174.35
2.2 | 总价措施项目费 | 9057.25
2.2.1 | 安全文明施工费 | 3893.97
3 | 其他项目 | 19000
3.1 | 其中：暂列金额 | 19000
3.2 | 其中：专业工程暂估价
3.3 | 其中：计日工
3.4 | 其中：总承包服务费
4 | 规费 | 5690.74
5 | 税金 | 22399.61
6 | 工程造价 | 271284.15
*7 | 下浮10% | 244155.74

## 表－08 分部分项工程和单价措施项目清单与计价表
分部分项工程和单价措施项目清单与计价表
工程名称：室外排水工程 |  |  | 标段：孟城社区为民服务中心项目 |  |  | 第 页共 页
序号 | 项目编码 | 项目名称 | 项目特征 | 计量单位 | 工程数量 | 金额
[6 empty] | 综合单价 | 合价 | 其中:暂估价
| 01 | 路面恢复 |  |  |  |  | 15588.5
1 | 040202001001 | 路床（槽）整形 | 土基压实(压实度≥90%); | m2 | 100 | 2 | 200
2 | 040202011001 | 碎石 | 5cm碎石垫层; | m2 | 100 | 11.51 | 1151
3 | 040203007001 | 水泥混凝土 | 15cm厚C30水泥混凝土路面（抗折≥4.5Mpa）,含养生、切缝、灌缝、涨缝、模板、刻痕等所有工作内容; | m2 | 50 | 101.4 | 5070
4 | 040203007002 | 水泥混凝土 | 15cm厚C30水泥混凝土基层（抗折≥4.5Mpa）,含养生、切缝、灌缝、涨缝、模板等所有工作内容; | m2 | 50 | 95.07 | 4753.5
5 | 040203003001 | 透层、粘层 | 沥青粘层油,采用乳化沥青(PC-3型),用量0.3~0.6L/m2; | m2 | 50 | 2.67 | 133.5
6 | 040203006001 | 沥青混凝土 | 4cm AC-13C型 细粒式沥青混凝土; 玄武岩骨料、SBS改性沥青; | m2 | 50 | 85.61 | 4280.5
| 02 | 雨水工程 |  |  |  |  | 57221.7
7 | 040501004001 | 塑料管 | 雨水口连接管; DN225,HDPE双壁波纹管(环刚度≥8000N/m2),橡胶圈承插接口; 10cm碎石垫层+10cmC15混凝土垫层+C20混凝土回填至管顶以上20cm,宽度为管腔两侧各15cm; 详见设计图纸,满足设计要求; | m | 30 | 212.81 | 6384.3
8 | 040501003001 | 铸铁管 | 球墨铸铁管(GB/T26081-2022),DN300,球墨管等级满足设计要求,T型承插式胶圈接口,橡胶圈材质为丁晴橡胶（NBR）,并满足(GB/T21873-2008)的要求,涂覆要求详见总说明; 管道基础采用10cm砂垫层+360°砂基础,包封至管顶以上20cm; 参见苏S01-2012/96,含闭水试验; 详见设计图纸,满足设计要求; | m | 50 | 526.99 | 26349.5
9 | 040504001001 | 砌筑井 | 砖砌雨水检查井Φ1000,井深3M,C25预制钢筋混凝土底板,底板下采用10cm碎石垫层+10cmC15混凝土找平,做法参见图集06MS201-3/10; 含塑钢爬梯、防坠装置、钢筋等,内外粉刷至井顶部,钢纤维混凝土井盖、球墨铸铁井座（C250、橡胶圈）; 不含井周加固; | 座 | 3 | 5208.24 | 15624.72
10 | 040504001002 | 砌筑井 | 砖砌井筒,d=700; 每增减0.5M,内外抹面,含塑钢爬梯,按实际工程量计量; | 座 | 3 | 502.79 | 1508.37
11 | 040504001003 | 检查井框盖 | 检查井盖差价; C250钢纤维混凝土井框盖与D400级球墨铸铁框盖(内置式井盖并带有自锁装置、侧向橡胶圈)的差价; | 座 | 3 | 451.15 | 1353.45
12 | 040901001001 | 现浇构件钢筋 | 检查井井周加固; 现浇构件钢筋,满足设计及建设单位要求; | t | 0.1 | 4675.18 | 467.52
13 | 040504009001 | 雨水口 | 砖砌丙型单箅雨水口（h=0.5,H=1.0）,铸铁箅子,详见图集S01-2012/225; 满足设计要求; | 座 | 3 | 704 | 2112
14 | 040504009002 | 雨水口 | 砖砌偏沟式单箅雨水口,铸铁箅子,详见图集06MS201-8/9; 满足设计要求; | 座 | 1 | 1031.79 | 1031.79
15 | 040503001001 | 砌筑支墩 | C20混凝土包封,包封已建所有管道(包括雨、污、给、通、电、燃、路灯等),含燃气管、给水管油毛毡包裹; | m3 | 5 | 478.01 | 2390.05
| 03 | 污水工程 |  |  |  |  | 105048.71
16 | 040501003002 | 铸铁管 | 球墨铸铁管(GB/T26081-2022),DN300,球墨管等级满足设计要求,T型承插式胶圈接口,橡胶圈材质为丁晴橡胶（NBR）,并满足(GB/T21873-2008)的要求,涂覆要求详见总说明; 管道基础采用10cm砂垫层+360°砂基础,包封至管顶以上20cm; 参见苏S01-2012/96,含闭水试验; 详见设计图纸,满足设计要求; | m | 95 | 525.15 | 49889.25
17 | 040504001004 | 砌筑井 | 砖砌污水检查井Φ1000,井深3.5M,C25预制钢筋混凝土底板,底板下采用10cm碎石垫层+10cmC15混凝土找平,做法参见图集06MS201-3/19; 含塑钢爬梯、防坠装置、钢筋等,内外粉刷至井顶部,钢纤维混凝土井盖、球墨铸铁井座（C250、橡胶圈）; 不含井周加固; | 座 | 7 | 6258.78 | 43811.46
18 | 040504001005 | 砌筑井 | 砖砌井筒,d=700; 每增减0.5M,内外抹面,含塑钢爬梯,按实际工程量计量; | 座 | 7 | 502.45 | 3517.15
19 | 040504001006 | 检查井框盖 | 检查井盖差价; C250钢纤维混凝土井框盖与D400级球墨铸铁框盖(内置式井盖并带有自锁装置、侧向橡胶圈)的差价; | 座 | 7 | 451.15 | 3158.05
20 | 040504001007 | 砌筑井 | 雨水井井周加固; 含预制井圈、钢筋制作安装等工作内容,详见设计图纸; | 座 | 3 | 1557.6 | 4672.8
| 04 | 拆除工程 |  |  |  |  | 2767.15
21 | 041001007001 | 障碍物拆除 | 包括人行道面层、砖石砌体、侧平石、沥青砼路面、砼路面或砼基层、水稳基层、二灰碎石、废弃管道,含拆除物归堆及场内运输,不含废料外运; 路面锯缝切缝综合考虑; | m3 | 32 | 50 | 1600
22 | 041001008001 | 拆除混凝土结构 | 有筋砼,不含废料外运; | m3 | 5 | 233.43 | 1167.15
| 07 | 土方工程 |  |  |  |  | 14336.14
23 | 040101002001 | 挖沟槽土方 | 二~四类土; 开挖排水管及排水井土方,含排水边沟方量,含场内运输,按实际方量计量; | m3 | 230 | 18.21 | 4188.3
24 | 040103001001 | 回填方 | 回填土,素土回填,压实度满足设计要求; 按实际方量计量; | m3 | 130 | 17.62 | 2290.6
25 | 040201004001 | 掺石灰 | 灰土回填; 成品灰土,含灰量6%,含场外拌合及运输,灰土来源、拌合方式及运距由施工方自行考虑; | m3 | 30 | 154.48 | 4634.4
26 | 040103002001 | 余方弃置 | 土或废弃物、淤泥等,含挖装,弃场及运距和处置费用自行考虑; | m3 | 107 | 30.12 | 3222.84
|  | 合 计 |  |  |  |  | 194962.2
1 | 041106001001 | 大型机械设备进出场及安拆 | 大型机械设备进出场及安拆 | 项 | 1 | 6813.16 | 6813.16
2 | 041101005001 | 井字架 | 井字架; 样式及深度综合考虑; | 座 | 11 | 208.29 | 2291.19
3 | 041107002001 | 排水、降水 | 整个项目范围内沟槽排水; 沿线沟槽排水、井点降水等; 按项包干,结算不调整; | 项 | 1 | 2000 | 2000
4 | 041104003001 | 施工护栏 | 施工围挡; 按现场实际情况设置彩钢板围挡,高度2.2m以上（含横管、竖管、支撑及基础等所有费用）; 满铺仿真绿植,设置夜间警示灯、贴反光膜等,满足相应规范、文件要求及我市城市长效管理要求; | 项 | 1 | 3000 | 3000
5 | 031301009001 | 特殊地区施工增加 | 废除老井时的封堵、雨水系统、已有地沟接入雨水管网、已有建筑雨水管接入管网及新建雨污水投用前,承包商确保原有管道正常运行,采用临时管封堵、拆除、止水、翻水等措施费用,此部分费用包死,今后不作调整; | 项 | 1 | 2000 | 2000
6 | 041107002002 | 排水管道数字化检测费 | 按《关于推进雨污水管道数字化检测的暂行规定》执行; 含启闭井盖、气体测试、强制通风、设备调试、设备下井、管道检测、图像判读、设备转移、清理场地、报告出具等; 管径综合考虑; | 公里 | 0.185 | 22000 | 4070
|  | 合 计 |  |  |  |  | 20174.35

## 表－11 总价措施项目清单与计价表
总价措施项目清单与计价表
工程名称：室外排水工程 |  |  |  | 标段：孟城社区为民服务中心项目 |  |  | 第 页共 页
序号 | 项目编码 | 项目名称 | 计算基础 | 费率 (%) | 金额 (元) | 调整费率 (%) | 调整后金额 (元) | 备注
1 | 041109001001 | 安全文明施工 |  | 100% | 3893.97
| 1 | 基本费 | 分部分项工程费+单价措施项目费-工程设备费 | 1.5% | 3227.05
| 2 | 扬尘污染防治增加费 | 分部分项工程费+单价措施项目费-工程设备费 | 0.31% | 666.92
2 | 041109002001 | 夜间施工 | 分部分项工程费+单价措施项目费-工程设备费 | 0.1% | 215.14
3 | 041109004001 | 冬雨季施工 | 分部分项工程费+单价措施项目费-工程设备费 | 0.25% | 537.84
4 | 041109005001 | 行车行人干扰 | 分部分项工程费+单价措施项目费-工程设备费 | 0%
5 | 041109006001 | 地上、地下设施、建筑物的临时保护设施 | 分部分项工程费+单价措施项目费-工程设备费 | 0%
6 | 041109007001 | 已完工程及设备保护 | 分部分项工程费+单价措施项目费-工程设备费 | 0.02% | 43.03
7 | 041109008001 | 临时设施 | 分部分项工程费+单价措施项目费-工程设备费 | 2.00% | 4302.73
8 | 041109009001 | 赶工措施 | 分部分项工程费+单价措施项目费-工程设备费 | 0%
9 | 041109010001 | 工程按质论价 | 分部分项工程费+单价措施项目费-工程设备费 | 0%
10 | 041109011001 | 建筑工人实名制费用 | 分部分项工程费+单价措施项目费-工程设备费 | 0.03% | 64.54
11 | 041109015001 | 智慧工地费用 | 分部分项工程费+单价措施项目费-工程设备费 | 0%
12 | 041109016001 | 新冠疫情常态化防控 | 分部分项工程费+单价措施项目费-工程设备费 | 0%
|  | 合 计 |  |  | 9057.25

## 表－12 其他项目清单与计价汇总表
其他项目清单与计价汇总表
工程名称：室外排水工程 |  | 标段：孟城社区为民服务中心项目 |  | 第 页共 页
序号 | 项目名称 | 金额 (元) | 结算金额 (元) | 备注
1 | 暂列金额 | 19000
2 | 暂估价
2.1 | 材料暂估价
2.2 | 专业工程暂估价
3 | 计日工
4 | 总承包服务费
| 合 计 | 19000

## 表－12－1 暂列金额明细表
暂列金额明细表
工程名称：室外排水工程 |  | 标段：孟城社区为民服务中心项目 |  | 第 页共 页
序号 | 项目名称 | 计量单位 | 暂定金额 (元) | 备注
1 | 预留金 | 元 | 19000
| 合 计 |  | 19000

## 表－13 规费、税金项目计价表
规费、税金项目计价表
工程名称：室外排水工程 |  |  | 标段：孟城社区为民服务中心项目 |  | 第 页共 页
序号 | 项目名称 | 计算基础 | 计算基数 | 计算费率 (%) | 金额(元)
1 | 规费 | [1.1]+[1.2]+[1.3] | 5690.74 | 100% | 5690.74
1.1 | 社会保险费 | 分部分项工程费+措施项目费+其他项目费-工程设备费 | 243193.80 | 2.0% | 4863.88
1.2 | 住房公积金 | 分部分项工程费+措施项目费+其他项目费-工程设备费 | 243193.80 | 0.34% | 826.86
1.3 | 环境保护税 | 分部分项工程费+措施项目费+其他项目费-工程设备费 | 243193.80 | 0%
2 | 税金 | 分部分项工程费+措施项目费+其他项目费+规费-(甲供材料费+甲供设备费)/1.01 | 248884.54 | 9% | 22399.61
| 合 计 |  |  |  | 28090.35