## 表－08 分部分项工程和单价措施项目清单与计价表
分部分项工程和单价措施项目清单与计价表
工程名称：围墙部分 |  |  | 标段：孟城社区为民服务中心项目 |  |  | 第 页共 页
序号 | 项目编码 | 项目名称 | 项目特征 | 计量单位 | 工程数量 | 金额
[6 empty] | 综合单价 | 合价 | 其中:暂估价
1 | 010101003001 | 挖沟槽土方 | 机械挖各类土方; 挖土深度1.5M内,人工修边坡; 土方场内短驳(工程量按计价量计); | m3 | 121.06
2 | 010103001001 | 回填方 | 基槽回填土; 土方场内短驳运输; (工程量按计价量计); | m3 | 80.71
3 | 010401001001 | 砖基础 | Mu20砼实心砖基础; MU7.5预拌水泥砂浆; | m3 | 18.05
4 | 010401003001 | 实心砖墙 | 砖砌围墙; Mu20砼实心砖; MU7.5预拌水泥砂浆; | m3 | 38.81
5 | 010501002001 | 带形基础 | C25砼无梁式条形基础 ; | m3 | 12.11
6 | 010502001001 | 矩形柱 | C25砼矩形柱 | m3 | 10.19
7 | 010502002001 | 构造柱 | C25砼构造柱; | m3 | 4.87
8 | 010503004001 | 圈梁 | 砼圈梁; 商品砼C25; | m3 | 4.08
9 | 010507005001 | 扶手、压顶 | C25砼压顶; | m3 | 5.28
10 | 010903004001 | 墙面变形缝 | 建筑油膏伸缩缝; 铁皮盖缝 | m | 8.92
11 | 010515001001 | 现浇构件钢筋 | 现浇混凝土构件新Ⅲ级钢筋,直径Φ12MM以内 | t | 3.373
12 | 011201001001 | 墙面一般抹灰 | 20厚防水砂浆; 6厚1:2.5水泥砂浆抹面; | ㎡ | 442.25
13 | 011406001001 | 抹灰面油漆 | 拉毛涂料(一底两面); | ㎡ | 485.02
合 计
1 | 011701002001 | 外脚手架 | 砌墙脚手架 外架子 双排 高12m以内; | m2 | 178.71
2 | 011701003001 | 里脚手架 | 抹灰脚手架 高在3.60m内; | m2 | 178.71
3 | 011702001001 | 基础 | 现浇无梁式带形基础 复合木模板; | m2 | 40.59
4 | 011702002001 | 矩形柱 | 矩形柱 复合木模板; | m2 | 110.11
5 | 011702003001 | 构造柱 | 构造柱 复合木模板; | m2 | 55.75
6 | 011702008001 | 圈梁 | 圈梁、地坑支撑梁 复合木模板; | m2 | 33.49
7 | 011702025001 | 其他现浇构件 | 现浇压顶 复合木模板; | m2 | 30.36
合 计

## 表－11 总价措施项目清单与计价表
总价措施项目清单与计价表
工程名称：围墙部分 |  |  |  | 标段：孟城社区为民服务中心项目 |  |  | 第 页共 页
序号 | 项目编码 | 项目名称 | 计算基础 | 费率 (%) | 金额 (元) | 调整费率 (%) | 调整后金额 (元) | 备注
1 | 011707001001 | 安全文明施工 |  | 100%
| 1 | 基本费 | 分部分项工程费+单价措施项目费-工程设备费 | 3.1%
| 2 | 扬尘污染防治增加费 | 分部分项工程费+单价措施项目费-工程设备费 | 0.31%
2 | 011707002001 | 夜间施工 | 分部分项工程费+单价措施项目费-工程设备费
3 | 011707003001 | 非夜间施工 | 分部分项工程费+单价措施项目费-工程设备费
4 | 011707005001 | 冬雨季施工 | 分部分项工程费+单价措施项目费-工程设备费
5 | 011707007001 | 已完工程及设备保护 | 分部分项工程费+单价措施项目费-工程设备费
6 | 011707006001 | 地上、地下设施、建筑物的临时保护设施 | 分部分项工程费+单价措施项目费-工程设备费
7 | 011707008001 | 临时设施 | 分部分项工程费+单价措施项目费-工程设备费
8 | 011707009001 | 赶工措施 | 分部分项工程费+单价措施项目费-工程设备费
9 | 011707010001 | 工程按质论价 | 分部分项工程费+单价措施项目费-工程设备费 | 0%
10 | 011707011001 | 住宅分户验收 | 分部分项工程费+单价措施项目费-工程设备费
11 | 011707012001 | 建筑工人实名制费用 | 分部分项工程费+单价措施项目费-工程设备费
12 | 011707015001 | 智慧工地费用 | 分部分项工程费+单价措施项目费-工程设备费
13 | 011707016001 | 新冠疫情常态化防控 | 分部分项工程费+单价措施项目费-工程设备费
合 计

## 表－12 其他项目清单与计价汇总表
其他项目清单与计价汇总表
工程名称：围墙部分 |  | 标段：孟城社区为民服务中心项目 |  | 第 页共 页
序号 | 项目名称 | 金额 (元) | 结算金额 (元) | 备注
1 | 暂列金额 | 13000
2 | 暂估价
2.1 | 材料暂估价
2.2 | 专业工程暂估价
3 | 计日工
4 | 总承包服务费
合 计

## 表－12－1 暂列金额明细表
暂列金额明细表
工程名称：围墙部分 |  | 标段：孟城社区为民服务中心项目 |  | 第 页共 页
序号 | 项目名称 | 计量单位 | 暂定金额 (元) | 备注
1 | 预留金 | 元 | 13000
| 合 计 |  | 13000

## 表－13 规费、税金项目计价表
规费、税金项目计价表
工程名称：围墙部分 |  |  | 标段：孟城社区为民服务中心项目 |  | 第 页共 页
序号 | 项目名称 | 计算基础 | 计算基数 | 计算费率 (%) | 金额(元)
1 | 规费 | [1.1]+[1.2]+[1.3] |  | 100%
1.1 | 社会保险费 | 分部分项工程费+措施项目费+其他项目费-工程设备费 |  | 3.2%
1.2 | 住房公积金 | 分部分项工程费+措施项目费+其他项目费-工程设备费 |  | 0.53%
1.3 | 环境保护税 | 分部分项工程费+措施项目费+其他项目费-工程设备费 |  | 0%
2 | 税金 | 分部分项工程费+措施项目费+其他项目费+规费-(甲供材料费+甲供设备费)/1.01 |  | 9%
合 计