## 表－08 分部分项工程和单价措施项目清单与计价表
分部分项工程和单价措施项目清单与计价表
工程名称：安装部分 |  |  | 标段：孟城社区为民服务中心项目 |  |  | 第 页共 页
序号 | 项目编码 | 项目名称 | 项目特征 | 计量单位 | 工程数量 | 金额
[6 empty] | 综合单价 | 合价 | 其中:暂估价
| 001 | 电气
1 | 030404017001 | 配电箱 | 总配电柜; 1AP; 落地; 基础槽钢制作安装; 端子接线; | 台 | 1
2 | 030404017002 | 配电箱 | 照明配电箱PZ30-; 1AL; 墙装; 端子接线; | 台 | 1
3 | 030404017003 | 配电箱 | 照明配电箱PZ30-; 2AL; 墙装; 端子接线; | 台 | 1
4 | 030404017004 | 配电箱 | 应急照明箱; 1AD; 墙装; 端子接线; | 台 | 1
5 | 030411001001 | 配管 | 热镀锌钢管; SC20; 砖砼暗敷设; 打眼,切割墙体,刨沟,抹砂浆保护层; | m | 310.16
6 | 030411001002 | 配管 | 热镀锌钢管; SC50; 砖砼暗敷设; 打眼,切割墙体,刨沟,抹砂浆保护层; | m | 12.16
7 | 030411001003 | 配管 | 热镀锌钢管; SC100; 砖砼暗敷设; 打眼,切割墙体,刨沟,抹砂浆保护层; | m | 5.7
8 | 030411001004 | 配管 | 紧定式镀锌电线管; JDG20*1.6; 砖砼结构暗配; 打眼,切割墙体,刨沟,抹砂浆保护层; | m | 3.02
9 | 030411001005 | 配管 | 刚性阻燃电工管; PVC16; 砖砼结构暗配; 打眼,切割墙体,刨沟,抹砂浆保护层; | m | 28.61
10 | 030411001006 | 配管 | 刚性阻燃电工管; PVC20; 砖砼结构暗配; 打眼,切割墙体,刨沟,抹砂浆保护层; | m | 49.24
11 | 030411004001 | 配线 | 管内穿线; BV-1.5; | m | 57.22
12 | 030411004002 | 配线 | 管内穿线; BV-2.5; | m | 210.94
13 | 030411004003 | 配线 | 管内穿线; NH-BV-2.5; | m | 20.76
14 | 030411004004 | 配线 | 管内穿线; NH-RVS-2*2.5; | m | 316.16
15 | 030408001001 | 电力电缆 | 电力电缆敷设; YJV-4*25+1*16; | m | 20.46
16 | 030408006001 | 电力电缆头 | 电力电缆头制安; 35mm2以下; | 个 | 4
17 | 030412004001 | 装饰灯 | 疏散指示灯; A类 自带蓄电池(90min); LED 1W; 壁装; | 套 | 12
18 | 030412004002 | 装饰灯 | 安全出口指示灯; A类 自带蓄电池(90min); LED 1W; 壁装; | 套 | 3
19 | 030412004003 | 装饰灯 | 疏散出口指示灯; A类 自带蓄电池(90min); LED 1W; 壁装; | 套 | 2
20 | 030412004004 | 装饰灯 | 楼层标志灯; A类 自带蓄电池(90min); LED 1W; 壁装; | 套 | 4
21 | 030412004005 | 装饰灯 | 应急荧光灯; A类 自带蓄电池(90min); LED 6W; 壁装; | 套 | 22
22 | 030412004006 | 装饰灯 | 应急荧光灯; 防潮型; A类 自带蓄电池(90min); LED 6W; 壁装; | 套 | 2
23 | 030412001001 | 普通灯具 | 吸顶灯; 1*14w LED灯; 吸顶安装; | 套 | 1
24 | 030412001002 | 普通灯具 | 红外线感应吸顶灯; 1*14w LED灯; 吸顶安装; | 套 | 5
25 | 030404034001 | 照明开关 | 单联单控开关; | 个 | 6
26 | 030404031001 | 小电器 | 残疾人呼叫按钮; | 个 | 2
27 | 030404031002 | 小电器 | 残疾人呼叫警铃(自带干电池3V供电); | 个 | 1
28 | 010101007001 | 管沟土方 | 管沟挖填土; 含回填; 土方类别综合考虑; | m3 | 1.65
| 002 | 弱电预埋
29 | 030411001007 | 配管 | 热镀锌钢管; SC50; 砖砼暗敷设; 打眼,切割墙体,刨沟,抹砂浆保护层; | m | 12.9
| 003 | 防雷接地
30 | 030409005001 | 避雷网 | 避雷网; 热镀锌圆钢Φ10; 沿折板支架敷设; | m | 123.86
31 | 030409003001 | 避雷引下线 | 引下线; 建筑物外围剪力墙及框架柱内两根不小于Φ16主筋通长焊接; 柱主筋与圈梁钢筋焊接; | m | 176
32 | 030409002001 | 接地母线 | 户内接地母线; 热镀锌扁钢; -40*4; | m | 154.73
33 | 030409008001 | 等电位端子箱、 测试板 | 接地电阻测试点; 断接卡子制作安装; 预埋盒; 不锈钢面板; | 台 | 4
34 | 030409008002 | 等电位端子箱、 测试板 | 总等电位箱; MEB; | 台 | 1
35 | 030409004001 | 均压环 | 接地跨接线; | 处 | 2
36 | 040807003001 | 接地装置调试 | 接地系统调试; | 系统 | 1
| 004 | 给排水
37 | 031001006001 | 塑料管 | 室内; PP-R冷水管; DN50; 1.25MPa; 热熔连接（含管件）; 水压试验; 消毒冲洗 | m | 8.53
38 | 031001006002 | 塑料管 | 室内; PP-R冷水管; DN40; 1.25MPa; 热熔连接（含管件）; 水压试验; 消毒冲洗 | m | 1.49
39 | 031001006003 | 塑料管 | 室内; PP-R冷水管; DN32; 1.25MPa; 热熔连接（含管件）; 水压试验; 消毒冲洗 | m | 4.14
40 | 031001006004 | 塑料管 | 室内; PP-R冷水管; DN25; 1.25MPa; 热熔连接（含管件）; 水压试验; 消毒冲洗 | m | 13.05
41 | 031001006005 | 塑料管 | 室内; PP-R冷水管; DN20; 1.25MPa; 热熔连接（含管件）; 水压试验; 消毒冲洗 | m | 0.82
42 | 031001006006 | 塑料管 | 室内; PP-R冷水管; DN15; 1.25MPa; 热熔连接（含管件）; 水压试验; 消毒冲洗 | m | 25.27
43 | 030413002001 | 凿（压）槽 | 暗敷管刨沟槽DN32以内; 槽口修补抹砂浆保护层; | m | 10.95
44 | 030413002002 | 凿（压）槽 | 暗敷管刨沟槽DN20以内; 槽口修补抹砂浆保护层; | m | 22.75
45 | 031001006007 | 塑料管 | 室内; UPVC塑料排水管; DN100; 管件粘结; | m | 18.43
46 | 031001006008 | 塑料管 | 室内; UPVC塑料排水管; DN75; 管件粘结; | m | 2.04
47 | 031001006009 | 塑料管 | 室内; UPVC塑料排水管; DN50; 管件粘结; | m | 10.79
48 | 031001006010 | 塑料管 | 室内; UPVC塑料冷凝水管; DN50; 管件粘结; | m | 26.1
49 | 031001006011 | 塑料管 | 室内; UPVC塑料雨水管; DN100; 管件粘结; | m | 31.45
50 | 031004014001 | 给、排水附（配）件 | 侧排雨水斗; DN100; | 个 | 5
51 | 031003001001 | 螺纹阀 | 铜芯截止阀; J11W-16T; DN40; 螺纹连接; | 个 | 2
52 | 031003013001 | 水表 | 干式螺翼式水表; DN50; 螺纹连接; 配套表前阀; | 组 | 1
53 | 031003001002 | 螺纹阀门 | ZSFP15自动排气阀; DN15; 全铜球阀DN15; | 个 | 1
54 | 031004014002 | 给、排水附（配）件 | 塑料清扫口; DN100; | 个 | 1
55 | 010101007002 | 管沟土方 | 管沟挖填土; 含回填; 土方类别综合考虑; | m3 | 6.76
56 | 040504001001 | 砌筑井 | 砌筑水表井; 配套保温水表箱盖; | 座 | 1
57 | 030901013001 | 灭火器 | 灭火器箱; 配套MF/ABC4两具; | 组 | 6
| 005 | 通风
58 | 030702001001 | 碳钢通风 管道 | 镀锌薄钢板; 圆形风管; δ0.5mm; 法兰连接; 直径200mm以下; 风管支架除锈; 红丹防锈漆、色漆各两道; | ㎡ | 5.69
59 | 030404033001 | 风扇 | 天花管道式换气扇; BPT12-14A; 风量：150m3/h 180Pa 28W; 配管连接软管安装; | 台 | 1
60 | 030404033002 | 风扇 | 天花管道式换气扇; BPT25-56A; 风量：800m3/h 410Pa 150W; 配管连接软管安装; | 台 | 2
61 | 030703007001 | 碳钢风口、散 流器、百叶窗 | 防雨百叶; D150; | 个 | 1
62 | 030703007002 | 碳钢风口、散 流器、百叶窗 | 防雨百叶; D200; | 个 | 2
63 | 031002003001 | 套管 | 空调洞墙面机械开孔; 塑料穿墙套管; Φ80; 含洞口封堵; 装饰圈; | 个 | 2
64 | 031002003002 | 套管 | 空调洞墙面机械开孔; 塑料穿墙套管; Φ110; 含洞口封堵; 装饰圈; | 个 | 4
65 | 030702001002 | 挡烟垂壁 | 固定挡烟垂壁; 采用不燃材料防火布制作,其耐火时间不少于0.5h,其安装参见图集22K311-5; 含封堵、安装; 满足消防及设计要求; | m | 4.4
合 计
1 | 031302007001 | 高层施工增加 |  | 项 | 1
2 | 031301017001 | 脚手架搭拆 |  | 项 | 1
合 计

## 表－11 总价措施项目清单与计价表
总价措施项目清单与计价表
工程名称：安装部分 |  |  |  | 标段：孟城社区为民服务中心项目 |  |  | 第 页共 页
序号 | 项目编码 | 项目名称 | 计算基础 | 费率 (%) | 金额 (元) | 调整费率 (%) | 调整后金额 (元) | 备注
1 | 031302001001 | 安全文明施工 |  | 100%
| 1 | 基本费 | 分部分项工程费+单价措施项目费-工程设备费 | 1.5%
| 2 | 扬尘污染防治增加费 | 分部分项工程费+单价措施项目费-工程设备费 | 0.21%
2 | 031302002001 | 夜间施工 | 分部分项工程费+单价措施项目费-工程设备费
3 | 031302003001 | 非夜间施工 | 分部分项工程费+单价措施项目费-工程设备费
4 | 031302005001 | 冬雨季施工 | 分部分项工程费+单价措施项目费-工程设备费
5 | 031302006001 | 已完工程及设备保护 | 分部分项工程费+单价措施项目费-工程设备费
6 | 031302008001 | 临时设施 | 分部分项工程费+单价措施项目费-工程设备费
7 | 031302009001 | 赶工措施 | 分部分项工程费+单价措施项目费-工程设备费
8 | 031302010001 | 工程按质论价 | 分部分项工程费+单价措施项目费-工程设备费 | 0
9 | 031302011001 | 住宅分户验收 | 分部分项工程费+单价措施项目费-工程设备费
10 | 031302012001 | 建筑工人实名制费用 | 分部分项工程费+单价措施项目费-工程设备费
11 | 031302015001 | 智慧工地费用 | 分部分项工程费+单价措施项目费-工程设备费
12 | 031302016001 | 新冠疫情常态化防控 | 分部分项工程费+单价措施项目费-工程设备费
合 计

## 表－12 其他项目清单与计价汇总表
其他项目清单与计价汇总表
工程名称：安装部分 |  | 标段：孟城社区为民服务中心项目 |  | 第 页共 页
序号 | 项目名称 | 金额 (元) | 结算金额 (元) | 备注
1 | 暂列金额 | 6000
2 | 暂估价
2.1 | 材料暂估价
2.2 | 专业工程暂估价
3 | 计日工
4 | 总承包服务费
合 计

## 表－12－1 暂列金额明细表
暂列金额明细表
工程名称：安装部分 |  | 标段：孟城社区为民服务中心项目 |  | 第 页共 页
序号 | 项目名称 | 计量单位 | 暂定金额 (元) | 备注
1 | 预留金 | 元 | 6000
| 合 计 |  | 6000

## 表－13 规费、税金项目计价表
规费、税金项目计价表
工程名称：安装部分 |  |  | 标段：孟城社区为民服务中心项目 |  | 第 页共 页
序号 | 项目名称 | 计算基础 | 计算基数 | 计算费率 (%) | 金额(元)
1 | 规费 | [1.1]+[1.2]+[1.3] |  | 100%
1.1 | 社会保险费 | 分部分项工程费+措施项目费+其他项目费-工程设备费 |  | 2.4%
1.2 | 住房公积金 | 分部分项工程费+措施项目费+其他项目费-工程设备费 |  | 0.42%
1.3 | 环境保护税 | 分部分项工程费+措施项目费+其他项目费-工程设备费 |  | 0%
2 | 税金 | 分部分项工程费+措施项目费+其他项目费+规费-(甲供材料费+甲供设备费)/1.01 |  | 9%
合 计