## 表－04 单位工程招标控制价汇总表
单位工程招标控制价汇总表
工程名称：孟河中医医院门诊楼顶棚、护栏改造工程 |  | 标段：孟河中医医院门诊楼顶棚、护栏改造工程 | 第 页共 页
序号 | 项目内容 | 金额 | 其中：暂估价
1 | 分部分项工程费 | 371934.73
1.1 | 人工费 | 89598.12
1.2 | 材料费 | 233226.84
1.3 | 施工机具使用费 | 10926.2
1.4 | 企业管理费 | 26129.98
1.5 | 利润 | 12053.58
2 | 措施项目 | 80464.29
2.1 | 单价措施项目费 | 55784.86
2.2 | 总价措施项目费 | 24679.43
2.2.1 | 安全文明施工费 | 14585.24
3 | 其他项目
3.1 | 其中：暂列金额
3.2 | 其中：专业工程暂估价
3.3 | 其中：计日工
3.4 | 其中：总承包服务费
4 | 规费 | 16874.48
5 | 税金 | 42234.62
6 | 工程造价 | 511508.12
*7 | 控制价=工程造价让利5% | 485932.71

## 表－08 分部分项工程和单价措施项目清单与计价表
分部分项工程和单价措施项目清单与计价表
工程名称：孟河中医医院门诊楼顶棚、护栏改造工程 |  |  | 标段：孟河中医医院门诊楼顶棚、护栏改造工程 |  |  | 第 页共 页
序号 | 项目编码 | 项目名称 | 项目特征 | 计量单位 | 工程数量 | 金额
[6 empty] | 综合单价 | 合价 | 其中:暂估价
1 | 010603002001 | 空腹钢柱 | 钢柱; Q355B; 喷砂除锈; 钢材表面除锈等级要求达到Sa2.5; 环氧铁红底漆2遍（干膜厚60μm）+环氧云铁中间漆1遍（干膜厚70μm）+聚氨酯面漆3遍（干膜厚150μm); 钢材防火涂料耐火等级不低于2.5h; 含制作、安装、运输; 具体做法参见图纸; | t | 0.607 | 10547.07 | 6402.07
2 | 010604001001 | 钢梁 | 钢梁; Q355B; 喷砂除锈; 钢材表面除锈等级要求达到Sa2.5; 环氧铁红底漆2遍（干膜厚60μm）+环氧云铁中间漆1遍（干膜厚70μm）+聚氨酯面漆3遍（干膜厚150μm); 钢材防火涂料耐火等级不低于1.5h; 含制作、安装、运输; 具体做法参见图纸; | t | 9.884 | 11889.45 | 117515.32
3 | 010516002001 | 预埋铁件 | 预埋铁件:Q355B; 制作及安装; | t | 0.232 | 15311.67 | 3552.31
4 | 040901010001 | 高强螺栓 | M16; 高强化学螺栓; | 套 | 96 | 15 | 1440
5 | 010901003001 | 阳光板屋面 | PC采光板屋面; 铺设金属防坠网; 1.5mm厚波形树脂采光板; 含连接件、配件五金等; 具体做法参见图纸; | ㎡ | 505.75 | 238 | 120368.5
6 | 011601001001 | 拆除 | 拆除原有雨棚顶; 含拆除后的垃圾清理归堆外运费用; 满足图纸及施工要求; 按项包干; | 项 | 1 | 10000 | 10000
7 | 010807003001 | 金属百叶窗 | 铝合金防雨百叶,含边框及相关配件五金; 具体做法参见图纸; | ㎡ | 42.16 | 300 | 12648
8 | 011605002001 | 立面块料拆除 | 拆除墙面墙砖; 含粘结砂浆层的拆除、含拆除后的垃圾清理归堆外运费用; | m2 | 944.46 | 29.32 | 27691.57
9 | 011608002001 | 铲除涂料面 | 拆除墙面油漆; 含拆除后的垃圾清理归堆外运费用; | m2 | 233.2 | 4.94 | 1152.01
10 | 011201001001 | 墙面一般抹灰 | 墙面抹灰; 108胶素水泥浆一道（内掺108胶）; 10厚1:0.3:3水泥石灰膏砂浆打底扫毛; 6厚1：0.3：2.5水泥石灰膏砂浆找平; | ㎡ | 944.46 | 30.86 | 29146.04
11 | 011406001001 | 抹灰面油漆 | 墙面油漆; 刮腻子三遍; 封闭底漆一道; 白色乳胶漆两道; | ㎡ | 1177.66 | 35.68 | 42018.91
|  | 合 计 |  |  |  |  | 371934.73
1 | 011703001001 | 垂直运输 | 包含本工程所有材料垂直运输费用; 按项包干; | 项 | 1 | 5000 | 5000
2 | 011701006001 | 脚手架 | 包含本工程所有脚手架费用; 脚手架材质综合考虑; 满足规范要求; | 项 | 1 | 50784.86 | 50784.86
|  | 合 计 |  |  |  |  | 55784.86

## 表－11 总价措施项目清单与计价表
总价措施项目清单与计价表
工程名称：孟河中医医院门诊楼顶棚、护栏改造工程 |  |  |  | 标段：孟河中医医院门诊楼顶棚、护栏改造工程 |  |  | 第 页共 页
序号 | 项目编码 | 项目名称 | 计算基础 | 费率 (%) | 金额 (元) | 调整费率 (%) | 调整后金额 (元) | 备注
1 | 011707001001 | 安全文明施工 |  | 100% | 14585.24
| 1 | 基本费 | 分部分项工程费+单价措施项目费-工程设备费 | 3.1% | 13259.31
| 2 | 扬尘污染防治增加费 | 分部分项工程费+单价措施项目费-工程设备费 | 0.31% | 1325.93
2 | 011707002001 | 夜间施工 | 分部分项工程费+单价措施项目费-工程设备费 | 0.08% | 342.18
3 | 011707003001 | 非夜间施工 | 分部分项工程费+单价措施项目费-工程设备费 | 0
4 | 011707005001 | 冬雨季施工 | 分部分项工程费+单价措施项目费-工程设备费 | 0.18% | 769.9
5 | 011707007001 | 已完工程及设备保护 | 分部分项工程费+单价措施项目费-工程设备费 | 0.05% | 213.86
6 | 011707006001 | 地上、地下设施、建筑物的临时保护设施 | 分部分项工程费+单价措施项目费-工程设备费 | 0
7 | 011707008001 | 临时设施 | 分部分项工程费+单价措施项目费-工程设备费 | 2.00% | 8554.39
8 | 011707009001 | 赶工措施 | 分部分项工程费+单价措施项目费-工程设备费 | 0
9 | 011707010001 | 工程按质论价 | 分部分项工程费+单价措施项目费-工程设备费 | 0
10 | 011707011001 | 住宅分户验收 | 分部分项工程费+单价措施项目费-工程设备费 | 0
11 | 011707012001 | 建筑工人实名制费用 | 分部分项工程费+单价措施项目费-工程设备费 | 0.05% | 213.86
12 | 011707015001 | 智慧工地费用 | 分部分项工程费+单价措施项目费-工程设备费 | 0
13 | 011707016001 | 新冠疫情常态化防控 | 分部分项工程费+单价措施项目费-工程设备费 | 0
|  | 合 计 |  |  | 24679.43

## 表－12 其他项目清单与计价汇总表
其他项目清单与计价汇总表
工程名称：孟河中医医院门诊楼顶棚、护栏改造工程 |  | 标段：孟河中医医院门诊楼顶棚、护栏改造工程 |  | 第 页共 页
序号 | 项目名称 | 金额 (元) | 结算金额 (元) | 备注
1 | 暂列金额
2 | 暂估价
2.1 | 材料暂估价
2.2 | 专业工程暂估价
3 | 计日工
4 | 总承包服务费
合 计

## 表－13 规费、税金项目计价表
规费、税金项目计价表
工程名称：孟河中医医院门诊楼顶棚、护栏改造工程 |  |  | 标段：孟河中医医院门诊楼顶棚、护栏改造工程 |  | 第 页共 页
序号 | 项目名称 | 计算基础 | 计算基数 | 计算费率 (%) | 金额(元)
1 | 规费 | [1.1]+[1.2]+[1.3] | 16874.48 | 100% | 16874.48
1.1 | 社会保险费 | 分部分项工程费+措施项目费+其他项目费-工程设备费 | 452399.02 | 3.2% | 14476.77
1.2 | 住房公积金 | 分部分项工程费+措施项目费+其他项目费-工程设备费 | 452399.02 | 0.53% | 2397.71
1.3 | 环境保护税 | 分部分项工程费+措施项目费+其他项目费-工程设备费 | 452399.02 | 0%
2 | 税金 | 分部分项工程费+措施项目费+其他项目费+规费-(甲供材料费+甲供设备费)/1.01 | 469273.50 | 9% | 42234.62
| 合 计 |  |  |  | 59109.1