## 封面【预算】
工程造价预算书
| 建设单位： | 常州市新北区魏村街道办事处
| 工程名称： | 原校办厂场地改造部分
结构类型：
建筑面积：
| 工程造价： | 414770.56 元
| 经济指标： | 元/平方
编制单位：
编 制 人：
证 书 号：
审核单位：
复 核 人：
编制时间：

## 单位工程费用汇总表【预算】
单位工程费用汇总表
工程名称：原校办厂场地改造部分 |  |  | 第 页共 页
序号 | 项目内容 | 金额 | 其中：暂估价
1 | 分部分项工程量清单 | 352616.55
1.1 | 人工费 | 81035.43
1.2 | 材料费 | 212893.22
1.3 | 施工机具使用费 | 24849.6
1.4 | 未计价材料费 | 1806.6
1.5 | 企业管理费 | 21402.34
1.6 | 利润 | 10629.37
2 | 措施项目 | 19206.24
2.1 | 单价措施项目费 | 5387.29
2.2 | 总价措施项目费 | 13818.95
2.2.1 | 安全文明施工费 | 6479.87
3 | 其他项目
3.1 | 其中：暂列金额
3.2 | 其中：专业工程暂估价
3.3 | 其中：计日工
3.4 | 其中：总承包服务费
4 | 规费 | 8700.66
5 | 税金 | 34247.11
6 | 工程总价＝1+2+3+4-(甲供材料费+甲供设备费)/1.01+5 | 414770.56

## 分部分项工程量清单【预算】
分部分项工程量清单
工程名称：原校办厂场地改造部分 |  |  | 标段：魏村中学围墙、停车场改造工程 |  |  | 第 页共 页
序号 | 项目编码 | 项目名称 | 计量单位 | 工程数量 | 金额
[5 empty] | 综合单价 | 合价 | 其中:暂估价
| 一 | 市政部分 |  |  |  | 320148.87
1 | 040101001001 | 挖一般土方【平整场地,表层垃圾清理(含建筑垃圾、植被地被清理、清除杂草(杂树)及地被种植,挖树兜等所有工作内容),原有色块清理;土方挖填、土方翻挖、场内调配平衡;绿地精细平整等全部内容;含垃圾及废弃物处置外运;】 | m3 | 760.4 | 30.18 | 22948.87
2 | 041001001001 | 拆除路面【拆除人行道铺装、沥青路面、砼路面、水稳、二灰、碎石类基层、管道、砖石及侧平石,破除时锯缝综合考虑,含废料外运;】 | m3 | 200 | 70 | 14000
3 | 040202011001 | 碎石【5cm碎石垫层;】 | m2 | 2500 | 12.21 | 30525
4 | 040203007001 | 水泥混凝土【15cm厚C30水泥混凝土路面(抗折≥4.0Mpa);含养生、切缝、灌缝、涨缝、模板、刻痕等所有工作内容;】 | m2 | 2500 | 101.07 | 252675
| 二 | 其他项目 |  |  |  | 28835.28
5 | 050102012001 | 铺种草皮【草坪满铺;养护期二年;】 | m2 | 868 | 27.46 | 23835.28
6 | 050101009001 | 外购土方【绿化种植土缺方内运;满足图纸及绿化种植要求;土源及运距自行考虑;工程量暂估;】 | m3 | 200 | 25 | 5000
| 三 | 过路管 |  |  |  | 3632.4
7 | 030411001001 | 配管【热镀锌钢管;SC100】 | m | 30 | 121.08 | 3632.4
|  | 合 计 |  |  |  | 352616.55

## 单价措施项目清单【预算】
单价措施项目清单
工程名称：原校办厂场地改造部分 |  |  | 标段：魏村中学围墙、停车场改造工程 |  |  | 第 页共 页
序号 | 项目编码 | 项目名称 | 计量单位 | 工程数量 | 金额
[5 empty] | 综合单价 | 合价 | 其中:暂估价
1 | 011705001001 | 大型机械设备进出场及安拆 | 项 | 1 | 5387.29 | 5387.29
|  | 合 计 |  |  |  | 5387.29

## 总价措施项目清单【预算】
总价措施项目清单与计价表
工程名称：原校办厂场地改造部分 | [6 empty] | 第 页共 页
序号 | 项目编码 | 项目名称 | 计算基础 | 费率 (%) | 金额 (元) | 调整费率 (%) | 调整后金额 (元) | 备注
1 | 041109001001 | 安全文明施工 |  | 100% | 6479.87
| 1 | 基本费 | 分部分项工程费+单价措施项目费-工程设备费 | 1.5% | 5370.06
| 2 | 扬尘污染防治增加费 | 分部分项工程费+单价措施项目费-工程设备费 | 0.31% | 1109.81
2 | 041109002001 | 夜间施工 | 分部分项工程费+单价措施项目费-工程设备费 | 0%
3 | 041109004001 | 冬雨季施工 | 分部分项工程费+单价措施项目费-工程设备费 | 0%
4 | 041109005001 | 行车行人干扰 | 分部分项工程费+单价措施项目费-工程设备费 | 0%
5 | 041109006001 | 地上、地下设施、建筑物的临时保护设施 | 分部分项工程费+单价措施项目费-工程设备费 | 0%
6 | 041109007001 | 已完工程及设备保护 | 分部分项工程费+单价措施项目费-工程设备费 | 0.02% | 71.6
7 | 041109008001 | 临时设施 | 分部分项工程费+单价措施项目费-工程设备费 | 2.00% | 7160.08
8 | 041109009001 | 赶工措施 | 分部分项工程费+单价措施项目费-工程设备费 | 0%
9 | 041109010001 | 工程按质论价 | 分部分项工程费+单价措施项目费-工程设备费 | 0%
10 | 041109011001 | 建筑工人实名制费用 | 分部分项工程费+单价措施项目费-工程设备费 | 0.03% | 107.4
11 | 041109015001 | 智慧工地费用 | 分部分项工程费+单价措施项目费-工程设备费 | 0%
12 | 041109016001 | 新冠疫情常态化防控 | 分部分项工程费+单价措施项目费-工程设备费 | 0%
|  | 合 计 |  |  | 13818.95

## 其他项目清单与计价汇总表【预算】
其他项目清单与计价汇总表
工程名称：原校办厂场地改造部分 |  |  | 第 页共 页
序号 | 项目名称 | 金额(元) | 备注
1 | 暂列金额
2 | 暂估价
2.1 | 材料暂估价
2.2 | 专业工程暂估价
3 | 计日工
4 | 总承包服务费
合 计

## 暂列金额明细表【预算】
暂列金额明细表
工程名称：原校办厂场地改造部分 |  |  |  | 第 页共 页
序号 | 项目名称 | 计量单位 | 暂定金额 (元) | 备注
合 计

## 规费、税金项目清单与计价表【预算】
规费、税金项目计价表
工程名称：原校办厂场地改造部分 |  |  |  | 第 页共 页
序号 | 项目名称 | 计算基础 | 计算基数 | 计算费率 (%) | 金额(元)
1 | 规费 | [1.1]+[1.2]+[1.3] | 8700.66 | 100% | 8700.66
1.1 | 社会保险费 | 分部分项工程费+措施项目费+其他项目费-工程设备费 | 371822.79 | 2.0% | 7436.46
1.2 | 住房公积金 | 分部分项工程费+措施项目费+其他项目费-工程设备费 | 371822.79 | 0.34% | 1264.2
1.3 | 环境保护税 | 分部分项工程费+措施项目费+其他项目费-工程设备费 | 371822.79 | 0%
2 | 税金 | 分部分项工程费+措施项目费+其他项目费+规费-(甲供材料费+甲供设备费)/1.01 | 380523.45 | 9% | 34247.11
| 合 计 |  |  |  | 42947.77