## 表－04 单位工程招标控制价汇总表
单位工程招标控制价汇总表
工程名称：“百村整治 百日攻坚”工程（张家村）-张家村 |  | 标段：“百村整治 百日攻坚”工程（张家村） | 第 页共 页
序号 | 项目内容 | 金额 | 其中：暂估价
1 | 分部分项工程费 | 580743.8
1.1 | 人工费 | 85190
1.2 | 材料费 | 464194
1.3 | 施工机具使用费 | 4483.8
1.4 | 企业管理费 | 17929.8
1.5 | 利润 | 8946.2
2 | 措施项目 | 29138.77
2.1 | 单价措施项目费 | 4500
2.2 | 总价措施项目费 | 24638.77
2.2.1 | 安全文明施工费 | 10592.92
3 | 其他项目 | 53500
3.1 | 其中：暂列金额 | 53500
3.2 | 其中：专业工程暂估价
3.3 | 其中：计日工
3.4 | 其中：总承包服务费
4 | 规费 | 15523.15
5 | 税金 | 61101.51
6 | 工程造价 | 740007.23
*7 | 招标控制价(工程造价扣暂估价及暂列金额后让利10%) | 671356.51

## 表－08 分部分项工程和单价措施项目清单与计价表
分部分项工程和单价措施项目清单与计价表
工程名称：“百村整治 百日攻坚”工程（张家村）-张家村 |  |  | 标段：“百村整治 百日攻坚”工程（张家村） |  |  | 第 页共 页
序号 | 项目编码 | 项目名称 | 项目特征 | 计量单位 | 工程数量 | 金额
[6 empty] | 综合单价 | 合价 | 其中:暂估价
| 一 | 常规整治
| 1 | 房前屋后环境整治 |  |  |  |  | 29000
1 | 040701001001 | 房前屋后环境整治 | 本项目涉及村内各处、各户、各家杂物清理、归堆、外运; 含杂树、杂草、生活垃圾、建筑垃圾等废弃物及各类乱搭乱建、乱堆乱放、乱拉乱挂等; 具体情况自行勘察现场,方案自行考虑; 含各类废弃物外运; 运距、弃场自行考虑; 按项包干; 整治后需保证整体干净、整洁、有序并同时满足上级部门验收要求; | 项 | 1 | 29000 | 29000
| 2 | 宣传栏 |  |  |  |  | 10000
2 | 040701002001 | 宣传栏 | 图示宣传栏; 成品采购; 镀锌钢,喷氟碳漆; 玻璃橱窗由专业厂家二次深化设计; 长6180*宽660*高2562（尺寸长度可依据现状实际情况调整）; 含基础、土方挖填运、成品件采购、运输、安装到位及二次深化所需相关费用; 按组包干; | 组 | 2 | 5000 | 10000
| 3 | 菜园围栏
| 3.1 | 侧石型菜园围栏 |  |  |  |  | 369000
3 | 040204004001 | 侧石型菜园围栏 | 图示侧石菜园围栏,含圆弧段; 800*150*300（R30） C30砼侧石; 30厚1:3水泥砂浆+100厚C20砼垫层+100厚碎石垫层+素土夯实; 具体要求详见设计图纸; 含模板制安、拆及土方挖填运等相关所有工作内容及费用; | m | 4000 | 92.25 | 369000
| 4 | 破损道路修补 |  |  |  |  | 94554
4 | 041001001001 | 拆除路面 | 拆除道路、场地结构层(含锯缝,不含各类有、无骨料多合土），含各种障碍物、砖砌体、石砌体、侧平石、道板、沟渠、废弃管线（材质、规格综合,含基础）及其他有筋无筋破除物等; 拆除外运,运距、弃场自行考虑; | m3 | 168 | 90 | 15120
5 | 040203007001 | 水泥混凝土 | 破损道路修补; 素土夯实; 100厚碎石垫层; 180厚C30商品砼面层,随打随抹平,每块长度不大于6m,缝宽20,沥青砂子或沥青处理,松木条嵌缝; 含模板制安、拆及按图纸（规范）要求设置相应接缝; 含道路修补所涉及土方挖填运相关内容及费用; 工程量按砼面层计量; | m2 | 600 | 132.39 | 79434
| 5 | 场地硬化 |  |  |  |  | 31398
6 | 040203007002 | 水泥混凝土 | 场地硬化; 素土夯实; 50厚碎石垫层; 150厚C25商品砼面层,随打随抹平,每块长度不大于6m,缝宽20,沥青砂子或沥青处理,松木条嵌缝; 含模板制安、拆及按图纸（规范）要求设置相应接缝; 含场地硬化所涉及土方挖填运相关内容及费用; 工程量按砼面层计量; | m2 | 300 | 104.66 | 31398
| 6 | 墙面彩绘 |  |  |  |  | 25788
7 | 011407001001 | 墙面喷刷涂料 | 外墙1:墙面涂料粉刷（原为涂料外墙、水泥砂浆外墙）; 楼层处增加分格线; 铲除原墙面涂料、清除鼓包、龟裂处,外墙平整; 含铲除、清理产生的废弃物外运,运距、弃场自行考虑; 刷白色弹性外墙涂料两遍,约0.5~0.8kg/m2; 涂料工艺、分割线等做法综合,并需满足设计及建设单位要求; 相关费用综合考虑至投标报价中; | ㎡ | 80 | 55.15 | 4412
8 | 011407001002 | 墙面喷刷涂料 | 外墙2:墙面涂料粉刷（原为裸露砖）; 原有墙体基层处理,修补裸露砖洞; 含铲除、清理产生的废弃物外运,运距、弃场自行考虑; 20mm厚1:2.5防水砂浆嵌缝; 刷白色弹性外墙涂料两遍,约0.5~0.8kg/m2; 涂料工艺等做法综合,并需满足设计及建设单位要求; 相关费用综合考虑至投标报价中; | ㎡ | 80 | 73.7 | 5896
9 | 011507001001 | 墙绘 | 按建设单位要求在墙面绘画或制作相应宣传文化内容; 具体内容、样式需满足建设单位要求; 含二次深化所需费用; | ㎡ | 120 | 129 | 15480
| 7 | 其他 |  |  |  |  | 21003.8
10 | 040205018001 | 警示柱 | 车挡:成品采购,直径76*1.5厚镀锌钢管立柱,高度600; 含安装等全部工作内容; 做法详见设计图纸; | 根 | 40 | 100 | 4000
11 | 040101001001 | 码头修缮 | 码头修缮:码头修缮后满足相关要求; | 处 | 2 | 5000 | 10000
12 | 040501004001 | 塑料管管 | 排水明沟改管道:HDPE双壁波纹管,DN400; SN8级; 橡胶圈承插接口; 采用中粗砂包封,管道每侧20cm; 含土方开挖及回填; | m | 20 | 350.19 | 7003.8
|  | 合 计 |  |  |  |  | 580743.8
1 | 041106001001 | 大型机械设备进出场及安拆 | 本项目所涉及各类大型机械设备进出场及安拆费用,按项包干,结算不调整; | 项 | 1 | 1500 | 1500
2 | 041101001001 | 墙面脚手架 | 本项目所涉及各类脚手架费用,按项包干,结算不调整; | 项 | 1 | 3000 | 3000
|  | 合 计 |  |  |  |  | 4500

## 表－11 总价措施项目清单与计价表
总价措施项目清单与计价表
工程名称：“百村整治 百日攻坚”工程（张家村）-张家村 |  |  |  | 标段：“百村整治 百日攻坚”工程（张家村） |  |  | 第 页共 页
序号 | 项目编码 | 项目名称 | 计算基础 | 费率 (%) | 金额 (元) | 调整费率 (%) | 调整后金额 (元) | 备注
1 | 041109001001 | 安全文明施工 |  | 100% | 10592.92
| 1 | 基本费 | 分部分项工程费+单价措施项目费-工程设备费 | 1.5% | 8778.66
| 2 | 扬尘污染防治增加费 | 分部分项工程费+单价措施项目费-工程设备费 | 0.31% | 1814.26
2 | 041109002001 | 夜间施工 | 分部分项工程费+单价措施项目费-工程设备费 | 0.1% | 585.24
3 | 041109004001 | 冬雨季施工 | 分部分项工程费+单价措施项目费-工程设备费 | 0.25% | 1463.11
4 | 041109005001 | 行车行人干扰 | 分部分项工程费+单价措施项目费-工程设备费 | 0%
5 | 041109006001 | 地上、地下设施、建筑物的临时保护设施 | 分部分项工程费+单价措施项目费-工程设备费 | 0%
6 | 041109007001 | 已完工程及设备保护 | 分部分项工程费+单价措施项目费-工程设备费 | 0.02% | 117.05
7 | 041109008001 | 临时设施 | 分部分项工程费+单价措施项目费-工程设备费 | 2.00% | 11704.88
8 | 041109009001 | 赶工措施 | 分部分项工程费+单价措施项目费-工程设备费 | 0%
9 | 041109010001 | 工程按质论价 | 分部分项工程费+单价措施项目费-工程设备费 | 0%
10 | 041109011001 | 建筑工人实名制费用 | 分部分项工程费+单价措施项目费-工程设备费 | 0.03% | 175.57
11 | 041109015001 | 智慧工地费用 | 分部分项工程费+单价措施项目费-工程设备费 | 0%
|  | 合 计 |  |  | 24638.77

## 表－12 其他项目清单与计价汇总表
其他项目清单与计价汇总表
工程名称：“百村整治 百日攻坚”工程（张家村）-张家村 |  | 标段：“百村整治 百日攻坚”工程（张家村） |  | 第 页共 页
序号 | 项目名称 | 金额 (元) | 结算金额 (元) | 备注
1 | 暂列金额 | 53500
2 | 暂估价
2.1 | 材料暂估价
2.2 | 专业工程暂估价
3 | 计日工
4 | 总承包服务费
| 合 计 | 53500

## 表－12－1 暂列金额明细表
暂列金额明细表
工程名称：“百村整治 百日攻坚”工程（张家村）-张家村 |  | 标段：“百村整治 百日攻坚”工程（张家村） |  | 第 页共 页
序号 | 项目名称 | 计量单位 | 暂定金额 (元) | 备注
1 | 暂列金额 | 项 | 53500
| 合 计 |  | 53500

## 表－12－2 材料(工程设备)暂估单价及调整表
材料(工程设备)暂估单价及调整表
工程名称：“百村整治 百日攻坚”工程（张家村）-张家村 |  |  |  |  | 标段：“百村整治 百日攻坚”工程（张家村） |  |  |  | 第 页共 页
序号 | 材料编码 | 材料(工程设备) 名称、规格、型号 | 计量 单位 | 数量 |  | 暂估(元) |  | 确认(元) |  | 差额±(元) |  | 备注
|  |  |  | 暂估 | 确认 | 单价 | 合价 | 单价 | 合价 | 单价 | 合价
合 计

## 表－12－3 专业工程暂估价及结算价表
专业工程暂估价及结算价表
工程名称：“百村整治 百日攻坚”工程（张家村）-张家村 |  | 标段：“百村整治 百日攻坚”工程（张家村） | 第 页共 页
序号 | 工程名称 | 工程内容 | 暂估金额(元) | 结算金额(元) | 差额±(元) | 备注
合 计

## 表－12－4 计日工表
计日工表
工程名称：“百村整治 百日攻坚”工程（张家村）-张家村 |  |  | 标段：“百村整治 百日攻坚”工程（张家村） |  |  | 第 页共 页
序号 | 项目名称 | 单位 | 暂定数量 | 实际数量 | 综合单价(元) | 合价(元)
[6 empty] | 暂定 | 实际
合 计

## 表－12－5 总承包服务费计价表
总承包服务费计价表
工程名称：“百村整治 百日攻坚”工程（张家村）-张家村 |  | 标段：“百村整治 百日攻坚”工程（张家村） | 第 页共 页
序号 | 项目名称 | 项目价值 | 服务内容 | 计算基础 | 费率(%) | 金额(元)
合 计

## 表－13 规费、税金项目计价表
规费、税金项目计价表
工程名称：“百村整治 百日攻坚”工程（张家村）-张家村 |  |  | 标段：“百村整治 百日攻坚”工程（张家村） |  | 第 页共 页
序号 | 项目名称 | 计算基础 | 计算基数 | 计算费率 (%) | 金额(元)
1 | 规费 | [1.1]+[1.2]+[1.3] | 15523.15 | 100% | 15523.15
1.1 | 社会保险费 | 分部分项工程费+措施项目费+其他项目费-工程设备费 | 663382.57 | 2.0% | 13267.65
1.2 | 住房公积金 | 分部分项工程费+措施项目费+其他项目费-工程设备费 | 663382.57 | 0.34% | 2255.5
1.3 | 环境保护税 | 分部分项工程费+措施项目费+其他项目费-工程设备费 | 663382.57 | 0%
2 | 税金 | 分部分项工程费+措施项目费+其他项目费+规费-(甲供材料费+甲供设备费)/1.01 | 678905.72 | 9% | 61101.51
| 合 计 |  |  |  | 76624.66

## 表－16 总价项目进度款支付分解表
总价项目进度款支付分解表
工程名称：“百村整治 百日攻坚”工程（张家村）-张家村 |  |  |  | 标段：“百村整治 百日攻坚”工程（张家村） |  |  | 第 页共 页
序号 | 项目名称 | 总价金额(元) | 首次 支付 | 二次 支付 | 三次 支付 | 四次 支付 | 五次 支付

## 表－20 发包人提供材料和工程设备一览表
发包人提供材料和工程设备一览表
工程名称：“百村整治 百日攻坚”工程（张家村）-张家村 |  |  |  | 标段：“百村整治 百日攻坚”工程（张家村） |  |  |  | 第 页共 页
序号 | 材料编码 | 材料(工程设备) 名称、规格、型号 | 单位 | 数量 | 单价(元) | 合价(元) | 交货方式 | 送达地点 | 备注
合 计