## 表－08 分部分项工程和单价措施项目清单与计价表
分部分项工程和单价措施项目清单与计价表
工程名称：仁厚顾家村 |  |  | 标段：新标段 |  |  | 第 页共 页
序号 | 项目编码 | 项目名称 | 项目特征 | 计量单位 | 工程数量 | 金额
[6 empty] | 综合单价 | 合价 | 其中:暂估价
| 1 | 家前屋后杂物清理
1 | 010101001001 | 平整场地 | 门前屋后杂物清理; 包含但不限于地面以上部分的生活垃圾、建筑垃圾、废弃物等等; 杂物清理方案自行考虑，垃圾清理、归堆并外运，外运方式、运距、废弃物处置自行考虑; 具体施工范围，需经甲方确认后，方可施工; 满足甲方要求; | 户 | 45
| 2 | 场地硬化
2 | 040203007001 | 水泥混凝土 | 场地硬化; 素土夯实,50厚碎石垫层; 150厚C25混凝土,随打随抹平,每块长度不大于6m,缝宽20,沥青砂子或沥青处理,松木条嵌缝; 含养生、切缝等所有工作内容; | m2 | 220
| 3 | 道路破损修复、新建道路
3 | 040203007002 | 水泥混凝土 | 素土夯实,100厚碎石垫层; 180厚C30混凝土,随打随抹平,每块长度不大于6m,缝宽20,沥青砂子或沥青处理,松木条嵌缝; 含养生、切缝等所有工作内容; | m2 | 350
| 4 | 围栏、绿化补种
4 | 040204004001 | 安砌侧（平、缘） 石 | 800*150*300厚C30混凝土侧石; 30厚1:3水泥砂浆; 素土夯实; 夯实系数≥93%; 满足甲方要求；100厚碎石垫层; 100厚C20混凝土垫层; | m | 200
5 | 010401003001 | 菜园围栏 | 240*115*53仿古青砖,M7.5水泥砂浆(掺3%防水粉)砌筑; 10cm厚C20混凝土垫层+10cm厚碎石垫层,素土夯实; 曲直段综合考虑,做法样式详见施工图; | m | 300
| 5 | 文化宣传栏
6 | 050307009001 | 标志牌 | 村牌：样式、规格、材质等按建设单位指定; 含基础、土方、脚手架等相关所有费用; 按项包干; 结算不做调整 | 项 | 1
7 | 050304004001 | 文化宣传栏 | 成品采购; 镀锌钢; 喷氟碳漆; 玻璃橱窗由专业厂家二次深化设计; 长6180*宽660*高2562尺寸长度可依据现状实际情况调整; 详见设计图; | 个 | 1
| 6 | 墙体刷白及彩绘等
8 | 011608002001 | 铲除涂料面 | 原有墙面、顶面，面层腻子、鼓包、龟裂处、涂料铲除并清理干净，厚度综合; 拆除垃圾清理、归堆、外运，外运方式、运距及废弃场处置自行考虑; | m2 | 90
9 | 011407001001 | 墙面喷刷涂料 | 外墙1：墙面涂料粉刷（原为涂料外墙）（水泥砂浆外墙）；楼层处增加分格线；刷白色弹性外墙涂料两遍; 详见设计图纸; | ㎡ | 45
10 | 011407001002 | 墙面喷刷涂料 | 外墙2：墙面涂料粉刷（原为裸露砖）；原有墙体基层处离，修补裸露砖洞；20厚1：2.5防水砂浆嵌缝；刷白色弹性外墙涂料两遍; 详见设计图纸; | ㎡ | 45
11 | 011507001001 | 墙绘 | 按建设单位要求在墙面绘画或制作相应宣传文化内容; 具体内容、样式需满足建设单位要求; 含二次深化所需费用; | ㎡ | 90
| 7 | 码头修缮
12 | 040305004001 | 码头 | 码头修缮; 含所有工作内容; 做法样式详见施工图; | 处 | 2
| 8 | 水容水貌（水生态）修复
13 | 040701001001 | 鱼塘、河塘清理 | 鱼塘、河塘河面白色垃圾、漂浮物及杂草等清捞; 人船配合,含废弃物外运处置; 运距和处置方式自行考虑; 按河面面积计量; | m2 | 492
14 | 050102009001 | 栽植水生植物 | 种植挺水植物:沿河塘水面线种植,暂定宽度 30cm,推荐美人蕉、菖蒲、鸢尾、再力花等,种植面积不超过水面的5%; 养护期两年; 品种、规格、种植密度、种植区域等具体参数需经建设单位确认同意后方可施工; | m2 | 35
15 | 050101007001 | 岸坡清杂平整 | 岸坡清杂平整; 清理岸坡障碍物,如生活垃圾、建筑垃圾、枯枝烂叶、围网、树根等; 岸坡坡比参照现状,裸土翻松; 对于岸坡建筑垃圾较厚河塘,坡面覆土掩盖整平; 岸坡较陡或坍塌处,可适当削坡; 具体情况自行勘察现场,方案自行考虑; 产生的废弃物外运,运距、弃场自行考虑; 岸坡整治过程中涉及到的土方回填（土源、运距自行考虑,含场内外运输）,应分层铺土、逐层碾压,铺土厚度不大于 0.3m; 采用粘性土回填，要求压实度不小于 0.90，填土中不得含有淤泥、植物根茎、垃圾杂物等杂质; 具体施工范围需经建设单位确认同意后方可施工,清理后岸坡需满足设计及建设单位要求; | m2 | 185
16 | 050102013001 | 喷播植草(灌木）籽 | 岸坡草籽; 岸坡清杂平整部位,铺撒草籽.养护期两年; 品种、规格、种植区域等具体参数需经建设单位确认同意后方可施工; | m2 | 185
17 | 050102007001 | 栽植色带 | 绿化补种; 品种、规格、密度等参数与现状绿化一致; 包存活,养护期两年; | m2 | 175
| 9 | 其他
18 | 041001010001 | 拆除电杆 | 现状电杆移除; | 根 | 3
19 | 010101001002 | 公交站台出新 | 站台破损处打磨重新喷漆; | 处 | 1
20 | 050307017001 | 垃圾箱 | 垃圾收集亭:成品采购; 钢结构亭; 长3200*宽900*高2500; 详见设计图; | 组 | 1
21 | 031001006001 | 塑料管 | 水管开挖修补; PPR自来水管; | 项 | 1
合 计
1 | 041106001001 | 大型机械设备进出场及安拆 |  | 项 | 1
2 | 011701002001 | 外脚手架 | 外墙面脚手架:高度综合考虑; | m2 | 200
3 | 041107002001 | 排水、降水 | 【河道排水、沟槽排水等; | 项 | 1
合 计

## 表－11 总价措施项目清单与计价表
总价措施项目清单与计价表
工程名称：仁厚顾家村 |  |  |  | 标段：新标段 |  |  | 第 页共 页
序号 | 项目编码 | 项目名称 | 计算基础 | 费率 (%) | 金额 (元) | 调整费率 (%) | 调整后金额 (元) | 备注
1 | 041109001001 | 安全文明施工 |  | 100%
| 1 | 基本费 | 分部分项工程费+单价措施项目费-工程设备费 | 1.5%
| 2 | 扬尘污染防治增加费 | 分部分项工程费+单价措施项目费-工程设备费 | 0.31%
2 | 041109002001 | 夜间施工 | 分部分项工程费+单价措施项目费-工程设备费
3 | 041109004001 | 冬雨季施工 | 分部分项工程费+单价措施项目费-工程设备费
4 | 041109005001 | 行车行人干扰 | 分部分项工程费+单价措施项目费-工程设备费
5 | 041109006001 | 地上、地下设施、建筑物的临时保护设施 | 分部分项工程费+单价措施项目费-工程设备费
6 | 041109007001 | 已完工程及设备保护 | 分部分项工程费+单价措施项目费-工程设备费
7 | 041109008001 | 临时设施 | 分部分项工程费+单价措施项目费-工程设备费
8 | 041109009001 | 赶工措施 | 分部分项工程费+单价措施项目费-工程设备费
9 | 041109010001 | 工程按质论价 | 分部分项工程费+单价措施项目费-工程设备费 | 0
10 | 041109011001 | 建筑工人实名制费用 | 分部分项工程费+单价措施项目费-工程设备费
11 | 041109015001 | 智慧工地费用 | 分部分项工程费+单价措施项目费-工程设备费
12 | 041109016001 | 新冠疫情常态化防控 | 分部分项工程费+单价措施项目费-工程设备费
合 计

## 表－12 其他项目清单与计价汇总表
其他项目清单与计价汇总表
工程名称：仁厚顾家村 |  | 标段：新标段 |  | 第 页共 页
序号 | 项目名称 | 金额 (元) | 结算金额 (元) | 备注
1 | 暂列金额 | 20000
2 | 暂估价
2.1 | 材料暂估价
2.2 | 专业工程暂估价
3 | 计日工
4 | 总承包服务费
合 计

## 表－13 规费、税金项目计价表
规费、税金项目计价表
工程名称：仁厚顾家村 |  |  | 标段：新标段 |  | 第 页共 页
序号 | 项目名称 | 计算基础 | 计算基数 | 计算费率 (%) | 金额(元)
1 | 规费 | [1.1]+[1.2]+[1.3] |  | 100%
1.1 | 社会保险费 | 分部分项工程费+措施项目费+其他项目费-工程设备费 |  | 2.0%
1.2 | 住房公积金 | 分部分项工程费+措施项目费+其他项目费-工程设备费 |  | 0.34%
1.3 | 环境保护税 | 分部分项工程费+措施项目费+其他项目费-工程设备费 |  | 0%
2 | 税金 | 分部分项工程费+措施项目费+其他项目费+规费-(甲供材料费+甲供设备费)/1.01 |  | 9%
合 计