## 表－08 分部分项工程和单价措施项目清单与计价表
分部分项工程和单价措施项目清单与计价表
工程名称：双亭村农村人居环境整治“百村整治 百日攻坚”专项行动项目(温墅里) |  |  | 标段：双亭村农村人居环境整治“百村整治 百日攻坚”专项行动项目(温墅里) |  |  | 第 页共 页
序号 | 项目编码 | 项目名称 | 项目特征 | 计量单位 | 工程数量 | 金额
[6 empty] | 综合单价 | 合价 | 其中:暂估价
| 一 | 常规整治
| 1 | 房前屋后环境整治
1 | 040701001001 | 房前屋后环境整治 | 本项目涉及村内各处、各户、各家杂物清理、归堆、外运; 含杂树、杂草、生活垃圾、建筑垃圾等废弃物及各类乱搭乱建、乱堆乱放、乱拉乱挂等; 具体情况自行勘察现场,方案自行考虑; 含各类废弃物外运; 运距、弃场自行考虑; 按项包干; 整治后需保证整体干净、整洁、有序并同时满足上级部门验收要求; | 项 | 1
| 2 | 宣传栏
2 | 040701002001 | 宣传栏 | 图示宣传栏; 成品采购; 镀锌钢,喷氟碳漆; 玻璃橱窗由专业厂家二次深化设计; 长6180*宽660*高2562（尺寸长度可依据现状实际情况调整）; 含基础、土方挖填运、成品件采购、运输、安装到位及二次深化所需相关费用; 按组包干; | 组 | 1
| 3 | 家畜圈养棚
3 | 040309001001 | 家畜圈养棚 | 图示家畜圈养棚; 成品采购; 镀锌钢管+防水篷布+塑料网; 尺寸为长2.0*宽1.5*高1.65m; 具体要求详见设计图纸; 含基础、土方挖填运、成品件采购、运输、安装到位等相关费用; 按棚的套数计量; | 套 | 4
| 4 | 主干道绿化梳理
4 | 050102007001 | 栽植色带 | 绿化补种; 品种、规格、密度等参数与现状绿化一致; 包存活,养护期两年; | m2 | 100
| 5 | 危房改造
5 | 041104003001 | 危房围挡 | 图示危房围挡,高度2.5m; 含图示60*40*3.5厚钢管立柱、40*40*2.5厚钢管横档、60*40*2.5厚钢管支撑等钢骨架; 含0.5厚绿色彩钢板面层; 含图示预埋件、垫层、钢筋砼基础及土方挖填运等相关工作内容及费用; 具体要求详见设计图纸; | m | 90
| 6 | 垃圾回收点更新
6 | 040205011001 | 垃圾分类亭 | 图示垃圾分类亭; 成品采购; 钢结构亭; 长3200*宽900*高2500; 含基础、土方挖填运、成品件采购、运输、安装到位及二次深化所需相关费用; 按项包干; | 组 | 4
| 7 | 菜园围栏
| 7.1 | 普通塑型钢菜园围栏
7 | 040204004001 | 普通塑型钢菜园围栏 | 图示PVC塑钢护栏; 高度530; 46*20PVC塑钢横档,内衬方管; 60*60PVC塑钢立柱,内衬方管; 46*20PVC塑钢格栅,内衬方管; 含图示砼基础及土方挖填运等相关工作内容及费用; | m | 200
| 7.2 | 侧石型菜园围栏
8 | 040204004002 | 侧石型菜园围栏 | 图示侧石菜园围栏,含圆弧段; 800*150*300（R30） C30砼侧石; 30厚1:3水泥砂浆+100厚C20砼垫层+100厚碎石垫层+素土夯实; 具体要求详见设计图纸; 含模板制安、拆及土方挖填运等相关所有工作内容及费用; | m | 1600
| 7.3 | 砖砌型菜园围栏
9 | 040204004003 | 砖砌型菜园围栏 | 图示砖砌型菜园围栏,含圆弧段; 尺寸详见设计图纸; 240*115*53仿古青砖,M7.5水泥砂浆（掺3%防水粉）砌筑; 100厚C20砼垫层; 100厚碎石垫层; 基底夯实; 含模板制安、拆及土方挖填运等相关所有工作内容及费用; | m | 200
| 8 | 破损道路修补
10 | 041001001001 | 拆除路面 | 拆除道路、场地结构层(含锯缝,不含各类有、无骨料多合土），含各种障碍物、砖砌体、石砌体、侧平石、道板、沟渠、废弃管线（材质、规格综合,含基础）及其他有筋无筋破除物等; 拆除外运,运距、弃场自行考虑; | m3 | 60
11 | 040203007001 | 水泥混凝土 | 破损道路修补; 素土夯实; 100厚碎石垫层; 180厚C30商品砼面层,随打随抹平,每块长度不大于6m,缝宽20,沥青砂子或沥青处理,松木条嵌缝; 含模板制安、拆及按图纸（规范）要求设置相应接缝; 含道路修补所涉及土方挖填运相关内容及费用; 工程量按砼面层计量; | m2 | 300
| 9 | 场地硬化
12 | 040203007002 | 水泥混凝土 | 场地硬化; 素土夯实; 50厚碎石垫层; 150厚C25商品砼面层,随打随抹平,每块长度不大于6m,缝宽20,沥青砂子或沥青处理,松木条嵌缝; 含模板制安、拆及按图纸（规范）要求设置相应接缝; 含场地硬化所涉及土方挖填运相关内容及费用; 工程量按砼面层计量; | m2 | 300
| 10 | 墙面彩绘
13 | 011407001001 | 墙面喷刷涂料 | 外墙1:墙面涂料粉刷（原为涂料外墙、水泥砂浆外墙）; 楼层处增加分格线; 铲除原墙面涂料、清除鼓包、龟裂处,外墙平整; 含铲除、清理产生的废弃物外运,运距、弃场自行考虑; 刷白色弹性外墙涂料两遍,约0.5~0.8kg/m2; 涂料工艺、分割线等做法综合,并需满足设计及建设单位要求; 相关费用综合考虑至投标报价中; | ㎡ | 100
14 | 011407001002 | 墙面喷刷涂料 | 外墙2:墙面涂料粉刷（原为裸露砖）; 原有墙体基层处理,修补裸露砖洞; 含铲除、清理产生的废弃物外运,运距、弃场自行考虑; 20mm厚1:2.5防水砂浆嵌缝; 刷白色弹性外墙涂料两遍,约0.5~0.8kg/m2; 涂料工艺等做法综合,并需满足设计及建设单位要求; 相关费用综合考虑至投标报价中; | ㎡ | 100
15 | 011507001001 | 墙绘 | 按建设单位要求在墙面绘画或制作相应宣传文化内容; 具体内容、样式需满足建设单位要求; 含二次深化所需费用; | ㎡ | 200
| 二 | 水容水貌（水生态）修复
| 1 | 水面清理、栽植水生植物
16 | 050101007001 | 水面清理 | 水面清理; 对现状水面漂浮物（垃圾、水草等）、障碍物（树枝干等）、水生植物（芦苇等）进行清理,确保河道畅通和河面干净整洁; 具体情况自行勘察现场,方案自行考虑; 含清理产生的废弃物外运,运距、弃场自行考虑; 具体施工范围需经建设单位确认同意后方可施工; 清理后水面需满足设计及建设单位要求; | m2 | 507
17 | 050102009001 | 栽植水生植物 | 种植挺水植物:沿河塘水面线种植,暂定宽度 30cm,推荐美人蕉、菖蒲、鸢尾、再力花等,种植面积不超过水面的5%; 养护期两年; 品种、规格、种植密度、种植区域等具体参数需经建设单位确认同意后方可施工; | m2 | 77
| 2 | 浆砌块石驳岸
18 | 040101002001 | 挖沟槽土方 | 土壤类别、挖土深度综合; 含工作面及放坡增加工程量; 场内短驳; | m3 | 212
19 | 040101005001 | 挖淤泥、流砂 | 挖淤泥、流沙; 人工配合开挖; 含翻挖（次数综合）,工程量按实际挖方量计量; 含外运; 装卸方式、运距、弃场自行考虑; | m3 | 110.4
20 | 040103001001 | 回填方 | 利用现场好土回填驳岸挡墙; 密实度满足规范要求; 含场内运输; | m3 | 148.4
21 | 040103001002 | 回填方 | 外购素土回填驳岸挡墙; 密实度满足规范要求; 土源（含购土费用）、运距自行考虑; 含场内外运输; | m3 | 203.6
22 | 040103002001 | 余方弃置 | 余土、现场不可利用土方外运弃置; 装卸方式、运距、弃场自行考虑; | m3 | 63.6
23 | 040303001001 | 混凝土垫层 | C20商品砼垫层; | m3 | 13.6
24 | 040406002001 | 混凝土底板 | C30商品砼底板; | m3 | 60
25 | 040901001001 | 现浇构件钢筋 | 钢筋级别、种类综合; | t | 2.131
26 | 040305003001 | 浆砌块料 | M10水泥砂浆浆砌块石挡墙,含勾缝; 块石规格、强度等级满足规范要求; 含按规范要求设置相应沉降缝、泄水孔等; | m3 | 200
27 | 040305004001 | 砖砌体 | 舒布洛克砖砌压顶（通体砖,颜色综合,满足建设单位要求）; M10水泥砂浆砌筑; 墙厚、样式综合; | m3 | 20
合 计
1 | 041106001001 | 大型机械设备进出场及安拆 | 本项目所涉及各类大型机械设备进出场及安拆费用,按项包干,结算不调整; | 项 | 1
2 | 041101001001 | 墙面脚手架 | 本项目所涉及各类脚手架费用,按项包干,结算不调整; | 项 | 1
3 | 041107002001 | 排水、降水 | 本项目涉及各类降排水费用; 按项包干,结算不调整; 具体方案自行考虑,满足现场管理及建设单位要求; | 项 | 1
合 计

## 表－11 总价措施项目清单与计价表
总价措施项目清单与计价表
工程名称：双亭村农村人居环境整治“百村整治 百日攻坚”专项行动项目(温墅里) |  |  |  | 标段：双亭村农村人居环境整治“百村整治 百日攻坚”专项行动项目(温墅里) |  |  | 第 页共 页
序号 | 项目编码 | 项目名称 | 计算基础 | 费率 (%) | 金额 (元) | 调整费率 (%) | 调整后金额 (元) | 备注
1 | 041109001001 | 安全文明施工 |  | 100%
| 1 | 基本费 | 分部分项工程费+单价措施项目费-工程设备费 | 1.5%
| 2 | 扬尘污染防治增加费 | 分部分项工程费+单价措施项目费-工程设备费 | 0.31%
2 | 041109002001 | 夜间施工 | 分部分项工程费+单价措施项目费-工程设备费
3 | 041109004001 | 冬雨季施工 | 分部分项工程费+单价措施项目费-工程设备费
4 | 041109005001 | 行车行人干扰 | 分部分项工程费+单价措施项目费-工程设备费
5 | 041109006001 | 地上、地下设施、建筑物的临时保护设施 | 分部分项工程费+单价措施项目费-工程设备费
6 | 041109007001 | 已完工程及设备保护 | 分部分项工程费+单价措施项目费-工程设备费
7 | 041109008001 | 临时设施 | 分部分项工程费+单价措施项目费-工程设备费
8 | 041109009001 | 赶工措施 | 分部分项工程费+单价措施项目费-工程设备费
9 | 041109010001 | 工程按质论价 | 分部分项工程费+单价措施项目费-工程设备费 | 0%
10 | 041109011001 | 建筑工人实名制费用 | 分部分项工程费+单价措施项目费-工程设备费
11 | 041109015001 | 智慧工地费用 | 分部分项工程费+单价措施项目费-工程设备费
12 | 041109016001 | 新冠疫情常态化防控 | 分部分项工程费+单价措施项目费-工程设备费
合 计

## 表－12 其他项目清单与计价汇总表
其他项目清单与计价汇总表
工程名称：双亭村农村人居环境整治“百村整治 百日攻坚”专项行动项目(温墅里) |  | 标段：双亭村农村人居环境整治“百村整治 百日攻坚”专项行动项目(温墅里) |  | 第 页共 页
序号 | 项目名称 | 金额 (元) | 结算金额 (元) | 备注
1 | 暂列金额 | 62000
2 | 暂估价
2.1 | 材料暂估价
2.2 | 专业工程暂估价
3 | 计日工
4 | 总承包服务费
合 计

## 表－12－1 暂列金额明细表
暂列金额明细表
工程名称：双亭村农村人居环境整治“百村整治 百日攻坚”专项行动项目(温墅里) |  | 标段：双亭村农村人居环境整治“百村整治 百日攻坚”专项行动项目(温墅里) |  | 第 页共 页
序号 | 项目名称 | 计量单位 | 暂定金额 (元) | 备注
1 | 暂列金额 | 项 | 62000
| 合 计 |  | 62000

## 表－13 规费、税金项目计价表
规费、税金项目计价表
工程名称：双亭村农村人居环境整治“百村整治 百日攻坚”专项行动项目(温墅里) |  |  | 标段：双亭村农村人居环境整治“百村整治 百日攻坚”专项行动项目(温墅里) |  | 第 页共 页
序号 | 项目名称 | 计算基础 | 计算基数 | 计算费率 (%) | 金额(元)
1 | 规费 | [1.1]+[1.2]+[1.3] |  | 100%
1.1 | 社会保险费 | 分部分项工程费+措施项目费+其他项目费-工程设备费 |  | 2.0%
1.2 | 住房公积金 | 分部分项工程费+措施项目费+其他项目费-工程设备费 |  | 0.34%
1.3 | 环境保护税 | 分部分项工程费+措施项目费+其他项目费-工程设备费 |  | 0%
2 | 税金 | 分部分项工程费+措施项目费+其他项目费+规费-(甲供材料费+甲供设备费)/1.01 |  | 9%
合 计