## 扉－2 招标控制价扉页
| 荫沙村五圩埭村庄整治 |  |  | 工程
招标控制价
招标控制价(小写)： |  | 347383.76
(大写)： |  | 叁拾肆万柒仟叁佰捌拾叁元柒角陆分
招 标 人： | 常州市新北区孟河镇荫沙村村民委员会 |  | 造价咨询人： | 常州晋德翔建设工程咨询有限公司
| (单位盖章) |  |  | (单位盖章)
法定代表人 或其授权人： | 1 |  | 法定代表人 或其授权人： | 顾坚
| (签字或盖章) |  |  | (签字或盖章)
编 制 人： | 姚春华 |  | 复 核 人： | 康晓璐
| (造价人员签字盖专用章) |  |  | (造价人员签字盖专用章)
2025-10-17

## 表－02 建设项目招标控制价汇总表
建设项目招标控制价汇总表
工程名称：荫沙村五圩埭村庄整治工程 |  | 标段：新标段 |  | 编制日期：2025-10-17
序号 | 单项工程名称 | 金额 | 其中
|  |  | 暂估价 (元) | 安全文明施工费 (元) | 规费 (元)
1 | 荫沙村五圩埭村庄整治工程 | 347383.76 |  | 6031.85 | 8096.75
| 总计 | 347383.76 |  | 6031.85 | 8096.75

## 表－03 单项工程招标控制价汇总表
单项工程招标控制价汇总表
工程名称：荫沙村五圩埭村庄整治工程 |  |  |  | 标段：新标段 | 编制日期：2025-10-17
序号 | 单位工程名称 | 金额 | 其中
|  |  | 暂估价 (元) | 安全文明施工费 (元) | 规费 (元)
1 | 荫沙村五圩埭村庄整治工程 | 347383.76 |  | 6031.85 | 8096.75
| 总计 | 347383.76 |  | 6031.85 | 8096.75

## 表－04 单位工程招标控制价汇总表
单位工程招标控制价汇总表
工程名称：荫沙村五圩埭村庄整治工程 |  | 标段：新标段 | 第 页共 页
序号 | 项目内容 | 金额 | 其中：暂估价
1 | 分部分项工程费 | 331751.6
1.1 | 人工费 | 61092.9
1.2 | 材料费 | 246195.41
1.3 | 施工机具使用费 | 4722.89
1.4 | 企业管理费 | 13155.91
1.5 | 利润 | 6584.49
2 | 措施项目 | 14263.53
2.1 | 单价措施项目费 | 1500
2.2 | 总价措施项目费 | 12763.53
2.2.1 | 安全文明施工费 | 6031.85
3 | 其他项目
3.1 | 其中：暂列金额
3.2 | 其中：专业工程暂估价
3.3 | 其中：计日工
3.4 | 其中：总承包服务费
4 | 规费 | 8096.75
5 | 税金 | 31870.07
6 | 工程造价 | 385981.95
*7 | 招标控制价=[工程造价-暂列金额]*下浮率+暂列金额 | 347383.76

## 表－08 分部分项工程和单价措施项目清单与计价表
分部分项工程和单价措施项目清单与计价表
工程名称：荫沙村五圩埭村庄整治工程 |  |  | 标段：新标段 |  |  | 第 页共 页
序号 | 项目编码 | 项目名称 | 项目特征 | 计量单位 | 工程数量 | 金额
[6 empty] | 综合单价 | 合价 | 其中:暂估价
| 一、 | 荫沙村五圩埭村庄整治工程 |  |  |  |  | 331751.6
1 | 040701001001 | 平整场地 | 家前屋后清理：清理宅前屋后自留地杂物、乱堆放；绿化带杂草杂树清理及简易鸡舍鸭棚拆除清运、死树及根桩清运；满足甲方要求；弃置运距自行考虑； | 户 | 99 | 200 | 19800
2 | 040701001002 | 场地平整 | 岸坡清杂修整：河道沟塘周边违建清除；河道岸坡杂草清除；岸坡修整；满足甲方要求；垃圾清运，弃置运距自行考虑； | m2 | 228 | 12 | 2736
3 | 040701001003 | 场地平整 | 公共区域清杂：清理公共区域杂物、乱堆放；绿化带杂草杂树清理及违建拆除清运、死树及根桩清运；满足甲方要求；弃置运距自行考虑； | m2 | 1476 | 16 | 23616
4 | 040402009001 | 边墙砌筑 | 菜园围栏：素土夯实; 100厚碎石垫层; 100厚C20混凝土垫层; 砖砌仿古青砖矮墙; 具体详见设计图纸; 满足甲方要求 | m | 1009.8 | 240.44 | 242796.31
5 | 050201001001 | 园路 | 菜园道板砖：素土夯实; 100厚碎石垫层; 100厚C20混凝土垫层; 200X100X60厚舒布洛克砖，共600宽; 满足甲方要求 | m | 297 | 122.57 | 36403.29
6 | 070111006001 | 其他围护结构 | 图示家畜圈养棚; 成品采购; 镀锌钢管+防水篷布+塑料网; 尺寸为长2.0*宽1.5*高1.65m; 具体要求详见设计图纸; 含基础、土方挖填运、成品件采购、运输、安装到位等相关费用; 按棚的套数计量; 此项包干 | 套 | 3 | 800 | 2400
7 | 011507001001 | 图示宣传栏;成品采购;镀锌钢,喷氟碳漆;玻璃橱窗由专业厂家二次深化设计;长6180*宽660*高2562（尺寸长度可依据现状实际情况调整）;含基础、土挖填运、成品件采购、运输、安装到位及二次深化所需相关费用;按组包干; |  | 项 | 1 | 4000 | 4000
|  | 合 计 |  |  |  |  | 331751.6
1 | 041106001001 | 大型机械设备进出场及安拆 |  | 项 | 1 | 1500 | 1500
|  | 合 计 |  |  |  |  | 1500

## 表－11 总价措施项目清单与计价表
总价措施项目清单与计价表
工程名称：荫沙村五圩埭村庄整治工程 |  |  |  | 标段：新标段 |  |  | 第 页共 页
序号 | 项目编码 | 项目名称 | 计算基础 | 费率 (%) | 金额 (元) | 调整费率 (%) | 调整后金额 (元) | 备注
1 | 041109001001 | 安全文明施工 |  | 100% | 6031.85
| 1 | 基本费 | 分部分项工程费+单价措施项目费-工程设备费 | 1.5% | 4998.77
| 2 | 扬尘污染防治增加费 | 分部分项工程费+单价措施项目费-工程设备费 | 0.31% | 1033.08
2 | 041109002001 | 夜间施工 | 分部分项工程费+单价措施项目费-工程设备费 | 0
3 | 041109004001 | 冬雨季施工 | 分部分项工程费+单价措施项目费-工程设备费 | 0
4 | 041109005001 | 行车行人干扰 | 分部分项工程费+单价措施项目费-工程设备费 | 0%
5 | 041109006001 | 地上、地下设施、建筑物的临时保护设施 | 分部分项工程费+单价措施项目费-工程设备费 | 0%
6 | 041109007001 | 已完工程及设备保护 | 分部分项工程费+单价措施项目费-工程设备费 | 0.02% | 66.65
7 | 041109008001 | 临时设施 | 分部分项工程费+单价措施项目费-工程设备费 | 2.00% | 6665.03
8 | 041109009001 | 赶工措施 | 分部分项工程费+单价措施项目费-工程设备费 | 0%
9 | 041109010001 | 工程按质论价 | 分部分项工程费+单价措施项目费-工程设备费 | 0%
10 | 041109011001 | 建筑工人实名制费用 | 分部分项工程费+单价措施项目费-工程设备费 | 0
11 | 041109015001 | 智慧工地费用 | 分部分项工程费+单价措施项目费-工程设备费 | 0%
12 | 041109016001 | 新冠疫情常态化防控 | 分部分项工程费+单价措施项目费-工程设备费 | 0%
|  | 合 计 |  |  | 12763.53

## 表－12 其他项目清单与计价汇总表
其他项目清单与计价汇总表
工程名称：荫沙村五圩埭村庄整治工程 |  | 标段：新标段 |  | 第 页共 页
序号 | 项目名称 | 金额 (元) | 结算金额 (元) | 备注
1 | 暂列金额
2 | 暂估价
2.1 | 材料暂估价
2.2 | 专业工程暂估价
3 | 计日工
4 | 总承包服务费
合 计

## 表－12－1 暂列金额明细表
暂列金额明细表
工程名称：荫沙村五圩埭村庄整治工程 |  | 标段：新标段 |  | 第 页共 页
序号 | 项目名称 | 计量单位 | 暂定金额 (元) | 备注
合 计

## 表－13 规费、税金项目计价表
规费、税金项目计价表
工程名称：荫沙村五圩埭村庄整治工程 |  |  | 标段：新标段 |  | 第 页共 页
序号 | 项目名称 | 计算基础 | 计算基数 | 计算费率 (%) | 金额(元)
1 | 规费 | [1.1]+[1.2]+[1.3] | 8096.75 | 100% | 8096.75
1.1 | 社会保险费 | 分部分项工程费+措施项目费+其他项目费-工程设备费 | 346015.13 | 2.0% | 6920.3
1.2 | 住房公积金 | 分部分项工程费+措施项目费+其他项目费-工程设备费 | 346015.13 | 0.34% | 1176.45
1.3 | 环境保护税 | 分部分项工程费+措施项目费+其他项目费-工程设备费 | 346015.13 | 0%
2 | 税金 | 分部分项工程费+措施项目费+其他项目费+规费-(甲供材料费+甲供设备费)/1.01 | 354111.88 | 9% | 31870.07
| 合 计 |  |  |  | 39966.82

## 单位工程主要材料一览表
单位工程主要材料一览表
工程名称：荫沙村五圩埭村庄整治工程 |  |  |  | 标段：新标段 |  |  | 第 页共 页
序号 | 材料编码 | 材料名称 | 规格型号等特殊要求 | 单位 | 单价(元) | 数量 | 合价(元) | 备注
1 | *31130104 | 其他材料费=[材料费*0.5%] |  | 元 | 1 | 75.5852 | 75.59
2 | .独立费 | 家前屋后清理：清理宅前屋后自留地杂物、乱堆放；绿化带杂草杂树清理及简易鸡舍鸭棚拆除清运、死树及根桩清运；满足甲方要求；弃置运距自行考虑； |  | 户 | 200 | 99 | 19800
3 | .独立费 | 岸坡清杂修整：河道沟塘周边违建清除；河道岸坡杂草清除；岸坡修整；满足甲方要求；垃圾清运，弃置运距自行考虑 |  | ㎡ | 12 | 228 | 2736
4 | .独立费 | 大型机械设备进出场及安拆 |  | 项 | 1500 | 1 | 1500
5 | .独立费 | 图示宣传栏;成品采购;镀锌钢,喷氟碳漆;玻璃橱窗由专业厂家二次深化设计;长6180*宽660*高2562（尺寸长度可依据现状实际情况调整）;含基础、土挖填运、成品件采购、运输、安装到位及二次深化所需相关费用;按组包干; |  | 项 | 4000 | 1 | 4000
6 | .独立费 | 图示家畜圈养棚;成品采购;镀锌钢管+防水篷布+塑料网;尺寸为长2.0*宽1.5*高1.65m;具体要求详见设计图纸;含基础、土方挖填运、成品件采购、运输、安装到位等相关费用;按棚的套数计量; |  | 套 | 800 | 3 | 2400
7 | .独立费 | 公共区域清杂：清理公共区域杂物、乱堆放；绿化带杂草杂树清理及违建拆除清运、死树及根桩清运；满足甲方要求；弃置运距自行考虑； |  | m2 | 16 | 1476 | 23616
8 | 04010611 | 复合硅酸盐水泥 32.5级 |  | kg | 0.26 | 34429.1368 | 8951.58
9 | 04030107 | 中(粗)砂 |  | t | 123.86 | 116.3901 | 14416.08
10 | 04050207 | 碎石 5～40 |  | t | 91.16 | 101.679 | 9269.06
11 | 04050211 | 碎石 25～40 |  | t | 91.16 | 28.0375 | 2555.9
12 | 04050212 | 碎石 50～80 |  | t | 91.16 | 113.7861 | 10372.74
13 | 04135500.1 | 仿古青砖 240×115×53 |  | 百块 | 148.59 | 901.4569 | 133947.48
14 | 31150101 | 水 |  | m3 | 4.57 | 74.9138 | 342.36
15 | 31150301 | 电 |  | kW·h | 0.76 | 14.5765 | 11.08
16 | 33052137 | 苏普洛克道板 20cm×10cm×6cm |  | 块 | 1.5 | 9132.75 | 13699.13
|  | 合 计 |  |  |  |  | 247693