## 1 封面
| 2025年新北区薛家镇吕墅片区级高标准农田建设项目 |  |  |  | 工程
工程量清单
| 合同编号： |  | XJZ2026002
招 标 人： | [5 empty] | (单位盖章)
法定代表人 （或委托代理人）： |  |  |  |  | (签字并盖章)
中介机构法定代表人 （或委托代理人）： | [5 empty] | (签字并盖章)
造价工程师及注册证号： |  |  |  | （签字并盖执业专用章）
编 制 时 间： |  | 2025-12-09

## 投标总价
投 标 总 价
工 程 名 称： |  | 2025年新北区薛家镇吕墅片区级高标准农田建设项目
合 同 编 号： |  | XJZ2026002
投标总价(小写)： |  | 0 |  | (元)
(大写)： |  | 整 |  | (元)
投 标 人： |  |  |  | (单位盖章)
法 定 代 表 人
(或委托代理人)： |  |  |  | (签字并盖章)
编 制 时 间： |  | 2025-12-09

## 4 表1-2建筑工程分类分项工程量清单
建筑工程分类分项工程量清单
合同编号：XJZ2026002 | [8 empty] | 第1页 共11页
工程名称：2025年新北区薛家镇吕墅片区级高标准农田建设项目
序号 | 项目编码 | 项目名称 | 项目特征描述 | 计量单位 | 工程数量 |  | 单价（元） | 合价（元） |  | 主要技术 条款编码 | 备注
1 | 50 | 水利工程 |  |  | 1 |  |  | 0
1.1 | 5001 | 水利建筑工程 |  |  | 1 |  |  | 0
1.1.1 | 500109 | 渠道工程 |  |  | 1 |  |  | 0
1.1.1.1 | 500105009001 | 拆除废弃渠道 | 拆除原有渠道;形式、结构及深度综合考虑;拆除按渠道水平延长米计；工作内容含拆除物弃置;弃场自理 | m | 1872 |  |  | 0
1.1.1.2 | 500114001004 | 灌渠 | U80钢筋砼预制板渠道；C30预制U型构件渠道铺设；构件厚度6cm；M15水泥砂浆填缝压光；含渠道清理、土方开挖回填压实及弃置（土源及弃场自理）、修坡、材料短驳等所有工作内容，其他具体参数详见设计图纸； | m | 170 |  |  | 0
1.1.1.3 | 500114001001 | 灌渠 | U60钢筋砼预制板渠道；C30预制U型构件渠道铺设；构件厚度6cm；M15水泥砂浆填缝压光；含渠道清理、土方开挖回填压实及弃置（土源及弃场自理）、修坡材料短驳等所有工作内容，其他具体参数详见设计图纸； | m | 58 |  |  | 0
【新点水利软件江苏版 V10.3.6】
建筑工程分类分项工程量清单
合同编号：XJZ2026002 | [8 empty] | 第2页 共11页
工程名称：2025年新北区薛家镇吕墅片区级高标准农田建设项目
序号 | 项目编码 | 项目名称 | 项目特征描述 | 计量单位 | 工程数量 |  | 单价（元） | 合价（元） |  | 主要技术 条款编码 | 备注
1.1.1.4 | 500114001002 | 灌渠 | U80钢筋砼预制板渠道拆建（拆除另计）；构件厚度6cm；M15水泥砂浆填缝压光；高差部位MU15砂浆顺接；含渠道清理、原沟渠整修压实、修复部位高差回填及弃置（土源及弃场自理）、修坡、材料短驳等所有工作内容，修复出新及其他具体参数详见设计图纸； | m | 1814 |  |  | 0
1.1.1.5 | 500114001084 | 灌渠 | 现浇C30渠道盖板;工作内容含现浇及安装、模板、钢筋制安;布置形式及要求详见设计图纸； | m3 | 1.76 |  |  | 0
1.1.1.6 | 500114001085 | 灌渠 | 现浇C30渠道现浇压顶；150*80；每隔5m设置构造缝；缝内石油沥青砂嵌缝；工作内容含模板、钢筋制安;布置形式及要求详见设计图纸;按图示水平延长米计； | m | 4084 |  |  | 0
1.1.1.7 | 500114001003 | 灌渠 | 绿缤笼火山石；20cm厚火山石铺设;320*200*2000;固定于渠道底部;具体参数详见设计图纸； | m3 | 0.25 |  |  | 0
1.1.2 | 500105 | 暗管工程 |  |  | 1 |  |  | 0
1.1.2.1 | 500101002002 | 一般土方开挖 | 暗管土方开挖基坑、沟槽、场地土方（含修坡）；土类综合（含流质淤泥、淤泥质土及杂填土等）；开挖方式自行考虑（包括但不限于机械开挖、人工开挖、水力冲挖、翻拌），弃场及运距自理 | m3 | 269.35 |  |  | 0
【新点水利软件江苏版 V10.3.6】
建筑工程分类分项工程量清单
合同编号：XJZ2026002 | [8 empty] | 第3页 共11页
工程名称：2025年新北区薛家镇吕墅片区级高标准农田建设项目
序号 | 项目编码 | 项目名称 | 项目特征描述 | 计量单位 | 工程数量 |  | 单价（元） | 合价（元） |  | 主要技术 条款编码 | 备注
1.1.2.2 | 500102001001 | 一般石方开挖 | 现场混凝土、钢筋混凝土、砖石砌构筑物等一切阻碍施工构筑物拆除，机械拆除，拆除废弃物外运弃置，运距及堆场自行考虑； | m3 | 13.69 |  |  | 0
1.1.2.3 | 500103001004 | 一般土方填筑 | 一般土方填筑回填基坑、沟槽、场地土方，素土（土源及运输自理）；回填及压实方式自行考虑（需满足设计要求） | m3 | 80.51 |  |  | 0
1.1.2.4 | 500103007004 | 垫层料填筑 | 碎石垫层；具体要求及做法详见图纸 | m3 | 15.7 |  |  | 0
1.1.2.5 | 500109001023 | 普通混凝土 | C30素砼基础或包封；含模板制作安装 | m3 | 88.62 |  |  | 0
1.1.2.6 | 500114001074 | Φ60cm管涵 | C35预制Ⅱ级管DN600，相邻管接口做法详见图纸；含基础模板等工作内容,其它详见设计图纸； | m | 109 |  |  | 0
1.1.2.7 | 500114001075 | DE400塑料管涵 | DE400 PE管；SDR26；接口做法详见图纸；含功能性试验 | m | 67 |  |  | 0
1.1.2.8 | 500114001086 | 警示桩 | 警示桩;样式详见图纸;含基础 | 根 | 16 |  |  | 0
1.1.3 | 500109 | 渠系建筑 |  |  | 1 |  |  | 0
1.1.3.1 | 500114001076 | 排水涵闸：Φ60cm*4M | C30混凝土基础；每座长4m；C35预制Ⅱ级管DN600；相邻管接口做法详见图纸；两侧C30现浇混凝土墙体及闸墩；C30包封及加盖；上设交通警示桩；含沟槽开挖、回填、弃置、模板等全部工作内容；闸门另计；其它详见设计图纸； | 座 | 3 |  |  | 0
【新点水利软件江苏版 V10.3.6】
建筑工程分类分项工程量清单
合同编号：XJZ2026002 | [8 empty] | 第4页 共11页
工程名称：2025年新北区薛家镇吕墅片区级高标准农田建设项目
序号 | 项目编码 | 项目名称 | 项目特征描述 | 计量单位 | 工程数量 |  | 单价（元） | 合价（元） |  | 主要技术 条款编码 | 备注
1.1.3.2 | 500114001062 | 排水涵闸：Φ60cm*6M | C30混凝土基础；每座长6m；C35预制Ⅱ级管DN600；相邻管接口做法详见图纸；两侧C30现浇混凝土墙体及闸墩；C30包封及加盖；上设交通警示桩；含沟槽开挖、回填、弃置、模板等全部工作内容；闸门另计；其它详见设计图纸； | 座 | 2 |  |  | 0
1.1.3.3 | 500114001077 | 穿路涵洞：Φ60cm*4M | 25cm厚C30混凝土基础；每座长4m；C35预制Ⅱ级管DN600；相邻管接口做法详见图纸；C30包封；恢复25cmC30混凝土路面；涵口布置交通警示桩；含沟槽过路破除、切缝、开挖、回填、弃置、模板等全部工作内容；其它详见设计图纸； | 座 | 1 |  |  | 0
1.1.3.4 | 500109011006 | 分水井08：1M*1M | 08涵洞部位分水井；C30钢筋混凝土现浇分水井；50mm镀锌钢格栅盖板；深度及样式详见设计；连接Φ60涵洞；塑钢爬梯设置;工作内容含沟槽开挖回填、弃置、模板、钢筋等全部工作内容；其他详见设计图纸 | 座 | 2 |  |  | 0
【新点水利软件江苏版 V10.3.6】
建筑工程分类分项工程量清单
合同编号：XJZ2026002 | [8 empty] | 第5页 共11页
工程名称：2025年新北区薛家镇吕墅片区级高标准农田建设项目
序号 | 项目编码 | 项目名称 | 项目特征描述 | 计量单位 | 工程数量 |  | 单价（元） | 合价（元） |  | 主要技术 条款编码 | 备注
1.1.3.5 | 500114001078 | 穿路涵洞：Φ60cm*6M | 25cm厚C30混凝土基础；每座长6m；C35预制Ⅱ级管DN600；相邻管接口做法详见图纸；C30包封；恢复25cmC30混凝土路面；涵口布置交通警示桩；含沟槽过路破除、切缝、开挖、回填、弃置、模板等全部工作内容；其它详见设计图纸； | 座 | 8 |  |  | 0
1.1.3.6 | 500114001079 | 节制闸 | 0.6M*0.8M；C30混凝土底板下铺设10cm厚碎石垫层；C30钢筋混凝土闸墩；配用手动螺杆式启闭机（另计）；含沟槽开挖、土方回填、弃置、钢筋、模板等全部工作内容；其它详见设计图纸 | 座 | 3 |  |  | 0
1.1.3.7 | 500114001080 | 节制闸 | 0.8M*1M；C30混凝土底板下铺设10cm厚碎石垫层；C30钢筋混凝土闸墩；配用手动螺杆式启闭机（另计）；含沟槽开挖、土方回填、弃置、钢筋、模板等全部工作内容；其它详见设计图纸 | 座 | 1 |  |  | 0
1.1.3.8 | 500114001081 | 跨渠下田涵洞：Φ60cm*6M | 25cm厚C30混凝土基础；每座长6m；C35预制Ⅱ级管DN600；相邻管接口做法详见图纸；C30包封及下田路面接坡；坡面机械刻纹；20cm厚C30混凝土随坡护轮带；含沟槽开挖、回填、模板等全部工作内容；其它详见设计图纸； | 座 | 8 |  |  | 0
【新点水利软件江苏版 V10.3.6】
建筑工程分类分项工程量清单
合同编号：XJZ2026002 | [8 empty] | 第6页 共11页
工程名称：2025年新北区薛家镇吕墅片区级高标准农田建设项目
序号 | 项目编码 | 项目名称 | 项目特征描述 | 计量单位 | 工程数量 |  | 单价（元） | 合价（元） |  | 主要技术 条款编码 | 备注
1.1.3.9 | 500109001029 | 普通混凝土：下田坡6M*2M | 30cm厚下田坡；C30混凝土面层；坡面机械刻纹；含土方开挖、回填、弃置、基层碾压整平、模板等全部工作内容；按面积计；其它详见设计图纸； | m2 | 48 |  |  | 0
1.1.3.10 | 500114001087 | DE200塑料管 | DE200PE管；SDR26；接口做法详见图纸 | m | 434 |  |  | 0
1.1.3.11 | 500109001030 | 田间进出水口：De200*1M | 田间进出水口；De200 PE管(管道另计)；端口处采用C30混凝土包封；高分子复合材料闸门；闸门规格250mm*250mm；MU20砼砖挡墙；2cm厚M15水泥砂浆抹面；含土方开挖回填、弃置、模板、接口处密封胶填缝等所有工作内容，其它详见设计图纸; | 座 | 104 |  |  | 0
1.1.3.12 | 500109001031 | 穿路田间进出水口：De200*5M | 穿路田间进出水口；De200 PE管(管道另计)；端口处采用C30混凝土包封；高分子复合材料闸门；闸门规格250mm*250mm；MU20砼砖挡墙；2cm厚M15水泥砂浆抹面；含土方开挖回填、弃置、模板、接口处密封胶填缝等所有工作内容，其它详见设计图纸; | 座 | 58 |  |  | 0
【新点水利软件江苏版 V10.3.6】
建筑工程分类分项工程量清单
合同编号：XJZ2026002 | [8 empty] | 第7页 共11页
工程名称：2025年新北区薛家镇吕墅片区级高标准农田建设项目
序号 | 项目编码 | 项目名称 | 项目特征描述 | 计量单位 | 工程数量 |  | 单价（元） | 合价（元） |  | 主要技术 条款编码 | 备注
1.1.3.13 | 500109001032 | 穿土路田间进水口：De200*5M包管 | 穿土路田间进出水口；De200 PE管(管道另计)；管道及端口均采用C30混凝土包封；高分子复合材料闸门；闸门规格250mm*250mm；MU20砼砖挡墙；2cm厚M15水泥砂浆抹面；含土方开挖回填、弃置、模板、接口处密封胶填缝等所有工作内容，其它详见设计图纸; | 座 | 4 |  |  | 0
1.1.3.14 | 500109011001 | 拆建分水井01:1.5M*1.5M | 分水井01拆建；C30钢筋混凝土现浇分水井；50mm镀锌钢格栅盖板；深度及样式详见设计；0.6*0.8铸铁方闸门（另计）；拆建Φ60涵洞及挡墙；原样恢复、恢复采用C35预制砼管涵；C30素砼基础；接口部位详见图纸；挡墙采用C30混凝土现浇；塑钢爬梯设置;工作内容含沟槽开挖回填、弃置、模板、钢筋等全部工作内容；其他详见设计图纸 | 座 | 1 |  |  | 0
【新点水利软件江苏版 V10.3.6】
建筑工程分类分项工程量清单
合同编号：XJZ2026002 | [8 empty] | 第8页 共11页
工程名称：2025年新北区薛家镇吕墅片区级高标准农田建设项目
序号 | 项目编码 | 项目名称 | 项目特征描述 | 计量单位 | 工程数量 |  | 单价（元） | 合价（元） |  | 主要技术 条款编码 | 备注
1.1.3.15 | 500109011002 | 拆建分水井02:1.5M*1.5M | 分水井02拆建；C30钢筋混凝土现浇分水井；50mm镀锌钢格栅盖板；深度及样式详见设计；0.8*1铸铁方闸门（另计）；拆建Φ60涵洞及挡墙；原样恢复、恢复采用C35预制砼管涵；C30素砼基础；接口部位详见图纸；挡墙采用C30混凝土现浇；塑钢爬梯设置;工作内容含沟槽开挖回填、弃置、模板、钢筋等全部工作内容；其他详见设计图纸 | 座 | 1 |  |  | 0
1.1.3.16 | 500109011003 | 拆建分水井03:1.0M*1.0M | 分水井03拆建；C30钢筋混凝土现浇分水井；50mm镀锌钢格栅盖板；深度及样式详见设计；塑钢爬梯设置;工作内容含沟槽开挖回填、弃置、模板、钢筋、两侧挡墙拆除恢复等全部工作内容；其他详见设计图纸 | 座 | 1 |  |  | 0
1.1.3.17 | 500109011005 | 拆建分水井04:1.5M*1.7M | 分水井04拆建；C30钢筋混凝土现浇分水井；50mm镀锌钢格栅盖板；深度及样式详见设计；塑钢爬梯设置;0.8*1铸铁方闸门、0.6*0.8铸铁方闸门（另计）工作内容含沟槽开挖回填、弃置、模板、钢筋等全部工作内容；其他详见设计图纸 | 座 | 1 |  |  | 0
【新点水利软件江苏版 V10.3.6】
建筑工程分类分项工程量清单
合同编号：XJZ2026002 | [8 empty] | 第9页 共11页
工程名称：2025年新北区薛家镇吕墅片区级高标准农田建设项目
序号 | 项目编码 | 项目名称 | 项目特征描述 | 计量单位 | 工程数量 |  | 单价（元） | 合价（元） |  | 主要技术 条款编码 | 备注
1.1.3.18 | 500109011004 | 拆建分水井05:1.8M*1.8M | 分水井05拆建；C30钢筋混凝土现浇分水井；50mm镀锌钢格栅盖板；深度及样式详见设计；塑钢爬梯设置;0.8*1铸铁方闸门（另计）工作内容含沟槽开挖回填、弃置、模板、钢筋等全部工作内容；其他详见设计图纸 | 座 | 1 |  |  | 0
1.1.3.19 | 500114001088 | 公示牌及标牌标识 | 高标准农田标志牌；镀锌矩形管框架；芝麻灰荔枝面基础贴面；15cm碎石垫层；10cm厚C25混凝土垫层；C30钢筋砼基础及墙身整浇；10厚1:3水泥砂浆白瓷砖贴面公示墙；含土方开挖回填、弃置、钢筋及钢板预埋件制安；模板等全部工作内容；其他详见设计图纸 | 项 | 1 |  |  | 0
1.1.3.20 | 500114001089 | 标牌标识 | 高标准农田标志牌；陶瓷烧制；规格详见图纸综合考虑；工作内容含制作安装；其他详见设计图纸 | 项 | 1 |  |  | 0
1.1.3.21 | 500114001082 | 公示牌砖砌墩 | 高标准农田道路标识墩；MU20砖砌结构；M15水泥砂浆抹面；含土方开挖回填等全部工作内容；其他详见设计图纸 | 座 | 4 |  |  | 0
1.1.4 | 500109 | 田间道路 |  |  | 1 |  |  | 0
【新点水利软件江苏版 V10.3.6】
建筑工程分类分项工程量清单
合同编号：XJZ2026002 | [8 empty] | 第10页 共11页
工程名称：2025年新北区薛家镇吕墅片区级高标准农田建设项目
序号 | 项目编码 | 项目名称 | 项目特征描述 | 计量单位 | 工程数量 |  | 单价（元） | 合价（元） |  | 主要技术 条款编码 | 备注
1.1.4.1 | 500114001009 | 砼路 | 3m田间道路；18cmC30砼道路浇筑，10cm级配碎石垫层，土路基夯实，含清表、土路基路肩开挖回填、修坡（土源及弃场自理），含模板、各类构造缝、养生、压纹等所有工作内容，其他具体参数详见设计图纸； | m2 | 3285 |  |  | 0
1.1.4.2 | 500114001083 | 砼路:会车道 | 会车平台；L=10m；宽度1.5m；18cmC30砼道路浇筑，10cm级配碎石垫层，土路基夯实，含清表、土路基路肩开挖回填、修坡（土源及弃场自理），含模板、各类构造缝、养生、压纹等所有工作内容，其他具体参数详见设计图纸； | 个 | 2 |  |  | 0
1.1.4.3 | 500114002001 | 基础处理 | 局部基础素土换填处理；不良土质开挖、换填10%水泥土；压实及弃置（土源及弃场自理） | m3 | 20 |  |  | 0
1.1.5 | 500101 | 土地平整 |  |  | 1 |  |  | 0
1.1.5.1 | 500101001003 | 场地平整 | 土地平整；格田重划；含土地清理、深耕耙平；沟壑填土、修坡整平、场内短驳等所有工作内容（土源及弃场自理），其他具体参数详见设计图纸； | m2 | 2073.44 |  |  | 0
1.1.6 | 500114 | 其他建筑工程 |  |  | 1 |  |  | 0
【新点水利软件江苏版 V10.3.6】
建筑工程分类分项工程量清单
合同编号：XJZ2026002 | [8 empty] | 第11页 共11页
工程名称：2025年新北区薛家镇吕墅片区级高标准农田建设项目
序号 | 项目编码 | 项目名称 | 项目特征描述 | 计量单位 | 工程数量 |  | 单价（元） | 合价（元） |  | 主要技术 条款编码 | 备注
1.1.6.1 | 500114002010 | 施工便道 | 1、现场施工用施工便道，具体形式施工方自行考虑；多点位设置综合考虑； 2、施工前需报监理审批，并经建设方同意后方可实施，含填筑、拆除、清理等所有费用; | 项 | 1 |  |  | 0
|  | 合计 | [5 empty] | 0
【新点水利软件江苏版 V10.3.6】

## 5 表1-3设备采购和安装工程分类分项工程量清单
设备采购和安装工程分类分项工程量清单
合同编号：XJZ2026002 | [9 empty] | 第1页 共1页
工程名称：2025年新北区薛家镇吕墅片区级高标准农田建设项目
序号 | 项目编码 | 项目名称 | 项目特征描述 | 计量 单位 | 工程 数量 |  | 单价（元） | 合价（元） | 主要技术 条款编码 |  | 备注
1 | 50 | 水利工程 |  |  | 1 |  |  | 0
1.1 | 5002 | 水利安装工程 |  |  | 1 |  |  | 0
1.1.1 | 500201 | 机电设备安装工程 |  |  | 1 |  |  | 0
1.1.1.1 | 500202003004 | 卷扬式启闭机设备安装 | 铸铁闸门；0.8M*1M；形式综合考虑；启闭机型号详见设计图纸；工作内容含配件组合、安装、整备及调试；其他具体参数等详见设计图纸 | 台 | 4 |  |  | 0
1.1.1.2 | 500202003005 | 卷扬式启闭机设备安装 | 铸铁闸门；0.8M*0.8M;形式综合考虑；启闭机型号详见设计图纸；工作内容含配件组合、安装、整备及调试；其他具体参数等详见设计图纸 | 台 | 6 |  |  | 0
1.1.1.3 | 500202003006 | 卷扬式启闭机设备安装 | 铸铁闸门；0.6M*0.8M;形式综合考虑；启闭机型号详见设计图纸；工作内容含配件组合、安装、整备及调试；其他具体参数等详见设计图纸 | 台 | 5 |  |  | 0
1.1.1.4 | 500202003003 | 卷扬式启闭机设备安装 | 铸铁闸门；0.6M*0.6M;形式综合考虑；启闭机型号详见设计图纸；工作内容含配件组合、安装、整备及调试；其他具体参数等详见设计图纸 | 台 | 1 |  |  | 0
1.1.1.5 | 500201002002 | 现状泵站维修 | 现有泵管更换；Φ200mm；L=12m；其他具体参数详见设计图纸； | 座 | 1 |  |  | 0
1.1.1.6 | 500201002001 | 现状泵站维修：石家电灌站 | 更换泵站现有水泵、配套电机及真空泵、更换后水泵型号为350HW-8；配套功率30KW；老旧泵管更换；L=10m；其他具体参数详见设计图纸； | 座 | 1 |  |  | 0
|  | 合计 | [5 empty] | 0
【新点水利软件江苏版 V10.3.6】

## 6 表1-4措施项目清单
措施项目清单
工程名称：2025年新北区薛家镇吕墅片区级高标准农田建设项目 | [7 empty] | 第1页 共1页
序号 | 项目名称 | 项目特征描述 | 单位 |  | 数量 | 单价（元） | 合价（元） |  | 备注
1 | 环境保护措施（含扬尘管控费用，符合常州市人民政府令第14号《常州市扬尘污染防治管理办法》） |  | 项 |  | 1 |  | 0
2 | 安全文明措施（按实结算,结算价不得超过投标价；费率按2.5%计取，费率不可竞争；按照省水利厅关于安全文明措施费使用管理办法》（苏水规[2017]2号）文件结算，结算价不得超投标价）需满足苏水规[2020]6号文及常州市人民政府令第14号文件 |  | 项 |  | 1 | 0 | 0
3 | 临时工程（施工临时用房及施工仓库,临时生产管理及生活设施,办公及生活设施等除清单标明外的所有临时工程） |  | 项 |  | 1 |  | 0
4 | 交通工程（道路因施工损坏的修复、补偿；施工期治安维护、交通安全维护；承包人认为工程必须的其他交通工程费用） |  | 项 |  | 1 |  | 0
5 | 保险费（含建筑安装工程一切险、第三者责任险、工伤保险、安全生产责任险）；费率暂定0..4 %，费率不可竞争，结算价不得超过投标价 |  | 项 |  | 1 |  | 0
6 | 施工企业进退场费 |  | 项 |  | 1 |  | 0
7 | 大型施工设备安拆费 |  | 项 |  | 1 |  | 0
| 合计 | [5 empty] | 0
【新点水利软件江苏版 V10.3.6】

## 7 表1-5其他项目清单
其他项目清单
合同编号：XJZ2026002 |  |  |  | 第1页 共1页
工程名称：2025年新北区薛家镇吕墅片区级高标准农田建设项目
序号 | 项目名称 | 金额 |  |  | 备注
1 | 预留金
| 合计 | 0
【新点水利软件江苏版 V10.3.6】

## 8 表1-6零星工作项目清单
零星工作项目清单
合同编号：XJZ2026002 | [7 empty] | 第1页 共1页
工程名称：2025年新北区薛家镇吕墅片区级高标准农田建设项目
序号 | 编码 | 名称 | 计量单位 | 暂定数量 | 单价（元） |  | 合价（元） |  | 备注
1 |  | 人工
2 |  | 材料
3 |  | 机械
|  | 合计 |  |  |  |  | 0
【新点水利软件江苏版 V10.3.6】

## 9 安全文明措施费分解表
安全文明措施费分解表
合同编号：XJZ2026002 | [7 empty] | 第1页 共2页
工程名称：2025年新北区薛家镇吕墅片区级高标准农田建设项目
序号 | 项目名称 | 计量单位 | 数量 | 单价（元） | 合价（元） |  | 备注
一 | 完善、改造和维护安全防护设施设备 | 项 |  |  | 0
1 | 现场临时用电防护 | 项 |  |  | 0 |  | 用电保护；高压区和用电危险区防护和围挡
2 | 洞口、临边防护 | 项 |  |  | 0 |  | 洞口、临边等危险部位防坠、防滑设施；临时防护盖板或围栏和隔离防护层
3 | 机械设备防护 | 项 |  |  | 0 |  | 钢防护网罩、防护挡板、防护栏杆等安全防护
4 | 高处作业防护 | 项 |  |  | 0 |  | 防止物体、人员坠落而设置的安全网、防护棚、防护栏杆、警戒线
5 | 交叉作业防护 | 项 |  |  | 0 |  | 平面、立面交叉作业时的防护
6 | 防火、防爆、防尘、防毒 | 项 |  |  | 0
7 | 防雷、防台风、防地质灾害 | 项 |  |  | 0
8 | 地下工程有害气体监测、通风 | 项 |  |  | 0
9 | 临时安全防护 | 项 |  |  | 0 |  | 围堰安全监测、防护，高脚手、高立模安全防护
10 | 安全警示标志 | 项 |  |  | 0 |  | 警告、提醒、指令、指示等标志、标牌；示警灯、报警闪光灯、夜间警示灯、照明灯
二 | 配备、维护、保养应急救援器材、设备和应急演练 | 项 |  |  | 0
1 | 配备、维护、保养应急救援器材、设备 | 项 |  |  | 0 |  | 应急救援器材、设备的配备、维护、保养和更新
2 | 应急演练 | 项 |  |  | 0
三 | 重大危险源和事故隐患评估、监控和整改 | 项 |  |  | 0
1 | 重大危险源评估、监控与管理 | 项 |  |  | 0
2 | 事故隐患排查、评估和整改 | 项 |  |  | 0
四 | 安全文明生产检查、评价、咨询和标准化建设 | 项 |  |  | 0 |  | 安全文明生产检查、评价、咨询和标准化建设持续改进等。不含企业安全生产标准化等级创建过程中给予咨询评价机构的评价咨询费用
五 | 配备和更新现场作业人员安全防护用品 | 项 |  |  | 0 |  | 必须配备的安全防护用品及对安全防护用品的正常损耗进行必要补充
六 | 安全文明生产宣传、教育、培训 | 项 |  |  | 0 |  | 安全文明宣传活动、标语、展板、音像、图片资料等；安全技术交底、安全操作规程培训、安全知识教育；知识竞赛、技能竞赛、专题会议；经验交流、现场观摩
七 | 安全文明生产适用的新技术、新标准、新工艺、新装备的推广应用 | 项 |  |  | 0
八 | 安全设施及特种设备检测检验 | 项 |  |  | 0
【新点水利软件江苏版 V10.3.6】
安全文明措施费分解表
合同编号：XJZ2026002 | [7 empty] | 第2页 共2页
工程名称：2025年新北区薛家镇吕墅片区级高标准农田建设项目
序号 | 项目名称 | 计量单位 | 数量 | 单价（元） | 合价（元） |  | 备注
九 | 文明施工、生活设施和环境的改善、运行和维护 | 项 |  |  | 0
1 | 现场布置 | 项 |  |  | 0 |  | 现场围挡、五板一图、企业标志
2 | 办公和生活设施 | 项 |  |  | 0 |  | 施工现场办公、生活区与作业区分开设置，保持安全距离；设施符合卫生和安全要求；文体卫生设施配备
3 | 现场管理 | 项 |  |  | 0 |  | 场容场貌；工地地面硬化处理等；材料堆放；扬尘控制；垃圾清运；环境美化、绿化；现场保洁
十 | 其他与安全文明施工直接相关的内容 | 项 |  |  | 0 |  | 含廉政建设费用
| 总计 |  |  |  | 0
【新点水利软件江苏版 V10.3.6】