## 扉－1 招标工程量清单扉页
| 农村人居环境“百村整治 百日攻坚”整治工程（包家、秦巷） |  | 工程
招标工程量清单
招 标 人： | 常州市新北区魏村街道小都村股份经济合作社 | 造价咨询人： | 常州安丰工程项目管理有限公司
| (单位盖章) |  | (单位盖章)
法定代表人 或其授权人： | / | 法定代表人 或其授权人： | /
| (签字或盖章) |  | (签字或盖章)
编 制 人： | 郭士俊 | 复 核 人： | 杨顺飞
| (造价人员签字盖专用章) |  | (造价人员签字盖专用章)
编 制 时 间： | 2026-04-23 | 复 核 时 间： | 2026-04-23

## 表－08 分部分项工程和单价措施项目清单与计价表
分部分项工程和单价措施项目清单与计价表
工程名称：农村人居环境“百村整治 百日攻坚”整治工程（包家、秦巷） |  |  | 标段：农村人居环境“百村整治 百日攻坚”整治工程（包家、秦巷） |  |  | 第 页共 页
序号 | 项目编码 | 项目名称 | 项目特征 | 计量单位 | 工程数量 | 金额
[6 empty] | 综合单价 | 合价 | 其中:暂估价
| 一 | 小都秦巷
1 | 040101002001 | 挖沟槽土方 | 土方类别综合,开挖管道、检查井土方; 含场内运输,按实计量; | m3 | 50
2 | 040103001001 | 回填方 | 管道、检查井回填土; 素土回填; 按实计量; | m3 | 20
3 | 040103001002 | 回填方 | 外购土方回填; 含土源费; 按实计量; | m3 | 50
4 | 040103002001 | 余方弃置 | 土或废弃物,含挖、运及渣土费等; 弃场及运距自行考虑; | m3 | 30
5 | 040701001001 | 场地平整 | 土基压实(压实度≥90%); | m2 | 897.51
6 | 040202011001 | 碎石 | 50厚 碎石垫层; | m2 | 897.51
7 | 040203007001 | 水泥混凝土 | 15cm厚 C30水泥混凝土路面; 含养生、模板、刻痕等所有工作内容; | m2 | 897.51
8 | 040305004001 | 码头 | 新建码头; 含所有工作内容; | 处 | 1
9 | 040204007001 | 砖砌挡墙 | M7.5砂浆砌筑MU15砖; | m3 | 3.96
10 | 040204007002 | 砖砌挡墙 | 30cm青砖挡墙; | m3 | 4.12
11 | 040205012001 | 隔离护栏 | 波形防撞护栏; 含垫圈、螺栓等所有工作内容; | m | 45
12 | 040302001001 | 圆木桩 | 杉木桩:桩径150mm,密打; 桩长:2.5m; 工程量以延长米计算; | m | 233.1
13 | 040302001002 | 圆木桩 | 杉木桩:桩径150mm,密打; 桩长:3.0m; 工程量以延长米计算; | m | 47.3
14 | 040302001003 | 圆木桩 | 杉木桩:桩径150mm,密打; 桩长:5.0m; 工程量以延长米计算; | m | 14
15 | 010201001001 | 砖屑 | 砖屑回填; | m3 | 50
16 | 040504001001 | 砌筑井 | 300*300砖砌收水井; 井深1.5m; 100厚 碎石垫层,150厚C25混凝土基础,M10水泥砂浆MU15砖; 1:2 防水水泥砂浆内外抹面; 钢纤维混凝土井盖; 含模板费用; | 座 | 1
17 | 040504001002 | 砌筑井 | 600*600砖砌收水井; 井深1.5m; 100厚 碎石垫层,150厚C25混凝土基础,M10水泥砂浆MU15砖; 1:2 防水水泥砂浆内外抹面; 钢纤维混凝土井盖; 含模板费用; | 座 | 1
18 | 040501004001 | 塑料管 | DN150 UPVC排水管铺设; | m | 3
19 | 040501001001 | 混凝土管 | d1500钢筋混凝土管; 承插式,Ⅱ级管; 10cm碎石垫层+120°混凝土基础; | m | 3
20 | 040204006001 | 检查井升降 | 已建检查井井座标高调整(规格综合考虑); 高度符合现场要求,满足建设单位和设计单位要求; 按实计量; | 座 | 5
21 | 050102001001 | 修剪乔木 | 修剪乔木; 乔木规格综合考虑; 修剪整形; | 株 | 20
22 | 050101001001 | 砍伐乔木 | 锯树; 乔木规格综合考虑; | 株 | 20
| 二 | 包家村
23 | 040101001001 | 挖一般土方 | 土方类别综合,土方开挖; 含场内运输,按实计量; | m3 | 28.6
24 | 010101006001 | 挖淤泥、流砂 | 挖淤泥,清淤; 含场内运输; 按实计量; | m3 | 100
25 | 010103001001 | 回填方 | 素土回填; 土质和密实度符合设计及规范要求; | m3 | 10
26 | 040101002002 | 挖沟槽土方 | 土方类别综合,开挖管道、检查井土方; 含场内运输,按实计量; | m3 | 50
27 | 040103001003 | 回填方 | 管道、检查井回填土; 素土回填; 按实计量; | m3 | 20
28 | 040103002002 | 余方弃置 | 土或废弃物,含挖、运及渣土费等; 弃场及运距自行考虑; | m3 | 148.6
29 | 041001001001 | 拆除路面 | 拆除道路结构层(含沥青砼、水泥砼、原铺装、石碴、砖碴、水稳碎石、二灰碎石基层)、各类障碍物(无筋砼、砖砌体、石砌体、侧平石),拆除方式自行考虑(含锯缝); 含废料外运; 按实计量; | m3 | 30
30 | 040204007003 | 砖砌挡墙 | 30cm青砖挡墙; | m3 | 1.84
31 | 040205012002 | 隔离护栏 | 波形防撞护栏; 含垫圈、螺栓等所有工作内容; | m | 50
32 | 040701001002 | 场地平整 | 土基压实(压实度≥90%); | m2 | 188
33 | 040202011002 | 碎石 | 50厚 碎石垫层; | m2 | 188
34 | 040203007002 | 水泥混凝土 | 15cm厚 C30水泥混凝土路面; 含养生、模板、刻痕等所有工作内容; | m2 | 188
35 | 040501001002 | 混凝土管 | d1500钢筋混凝土管; 承插式,Ⅱ级管; 10cm碎石垫层+120°混凝土基础; | m | 3
36 | 040302001004 | 圆木桩 | 杉木桩:桩径150mm,密打; 桩长:3.0m; 工程量以延长米计算; | m | 24.7
37 | 010201001002 | 砖屑 | 砖屑回填; | m3 | 100
38 | 050102001002 | 修剪乔木 | 修剪乔木; 乔木规格综合考虑; 修剪整形; | 株 | 10
39 | 040701001003 | 场地平整 | 房前屋后清理（含鸡窝,鸭窝等）,按工日计算 | 工日 | 50
40 | 040701001004 | 台班 | 机械台班配合清理; 综合考虑; | 台班 | 15
41 | 040701001005 | 农用车 | 垃圾归堆农用车外运 | 车 | 30
合 计
1 | 041106001001 | 大型机械设备进出场及安拆 |  | 项 | 1
合 计

## 表－11 总价措施项目清单与计价表
总价措施项目清单与计价表
工程名称：农村人居环境“百村整治 百日攻坚”整治工程（包家、秦巷） |  |  |  | 标段：农村人居环境“百村整治 百日攻坚”整治工程（包家、秦巷） |  |  | 第 页共 页
序号 | 项目编码 | 项目名称 | 计算基础 | 费率 (%) | 金额 (元) | 调整费率 (%) | 调整后金额 (元) | 备注
1 | 041109001001 | 安全文明施工 |  | 100%
| 1 | 基本费 | 分部分项工程费+单价措施项目费-工程设备费 | 1.5%
| 2 | 扬尘污染防治增加费 | 分部分项工程费+单价措施项目费-工程设备费 | 0.31%
2 | 041109002001 | 夜间施工 | 分部分项工程费+单价措施项目费-工程设备费
3 | 041109004001 | 冬雨季施工 | 分部分项工程费+单价措施项目费-工程设备费
4 | 041109005001 | 行车行人干扰 | 分部分项工程费+单价措施项目费-工程设备费
5 | 041109006001 | 地上、地下设施、建筑物的临时保护设施 | 分部分项工程费+单价措施项目费-工程设备费
6 | 041109007001 | 已完工程及设备保护 | 分部分项工程费+单价措施项目费-工程设备费
7 | 041109008001 | 临时设施 | 分部分项工程费+单价措施项目费-工程设备费
8 | 041109009001 | 赶工措施 | 分部分项工程费+单价措施项目费-工程设备费
9 | 041109010001 | 工程按质论价 | 分部分项工程费+单价措施项目费-工程设备费 | 0%
10 | 041109011001 | 建筑工人实名制费用 | 分部分项工程费+单价措施项目费-工程设备费
11 | 041109015001 | 智慧工地费用 | 分部分项工程费+单价措施项目费-工程设备费
12 | 041109016001 | 新冠疫情常态化防控 | 分部分项工程费+单价措施项目费-工程设备费
合 计

## 表－13 规费、税金项目计价表
规费、税金项目计价表
工程名称：农村人居环境“百村整治 百日攻坚”整治工程（包家、秦巷） |  |  | 标段：农村人居环境“百村整治 百日攻坚”整治工程（包家、秦巷） |  | 第 页共 页
序号 | 项目名称 | 计算基础 | 计算基数 | 计算费率 (%) | 金额(元)
1 | 规费 | [1.1]+[1.2]+[1.3] |  | 100%
1.1 | 社会保险费 | 分部分项工程费+措施项目费+其他项目费-工程设备费 |  | 2.0%
1.2 | 住房公积金 | 分部分项工程费+措施项目费+其他项目费-工程设备费 |  | 0.34%
1.3 | 环境保护税 | 分部分项工程费+措施项目费+其他项目费-工程设备费 |  | 0%
2 | 税金 | 分部分项工程费+措施项目费+其他项目费+规费-(甲供材料费+甲供设备费)/1.01 |  | 9%
合 计