## 扉－1 招标工程量清单扉页
| 新华村吉庆圩农村人居环境“百村整治 百日攻坚”整治工程 |  | 工程
招标工程量清单
招 标 人： | 常州市新北区魏村街道新华村股份经济合作社 | 造价咨询人： | 常州安丰工程项目管理有限公司
| (单位盖章) |  | (单位盖章)
法定代表人 或其授权人： |  | 法定代表人 或其授权人：
| (签字或盖章) |  | (签字或盖章)
编 制 人： |  | 复 核 人：
| (造价人员签字盖专用章) |  | (造价人员签字盖专用章)
编 制 时 间： |  | 复 核 时 间：

## 表－08 分部分项工程和单价措施项目清单与计价表
分部分项工程和单价措施项目清单与计价表
工程名称：新华村吉庆圩农村人居环境“百村整治 百日攻坚”整治工程 |  |  | 标段：新华村吉庆圩农村人居环境“百村整治 百日攻坚”整治工程 |  |  | 第 页共 页
序号 | 项目编码 | 项目名称 | 项目特征 | 计量单位 | 工程数量 | 金额
[6 empty] | 综合单价 | 合价 | 其中:暂估价
1 | 040101001001 | 挖一般土方 | 土方类别综合,土方开挖; 含场内运输,按实计量; | m3 | 200
2 | 010103001001 | 回填方 | 素土回填; 土质和密实度符合设计及规范要求; | m3 | 100
3 | 040103002001 | 余方弃置 | 土或废弃物,含挖、运及渣土费等; 弃场、运距及处置费用自行考虑; | m3 | 100
4 | 040201022001 | 排水沟、截水沟 | 明沟; 5cm碎石垫层,10cmC15砼垫层; 预制混凝土楼板,厚12cm; C25砼压顶,厚20cm; 沟渠为上口1.58m,下口1m,深度1.1米; 含压顶钢筋; | m | 450
5 | 011407001001 | 墙面彩绘 | 墙面彩绘; 含二次深化费用; | ㎡ | 300
6 | 011503001001 | 金属扶手、栏杆、 栏板 | 不锈钢栏杆; 0.5m高; 含混凝土基础; | m | 200
7 | 040202011001 | 碎石 | 50厚 碎石垫层; | m2 | 180
8 | 040203007001 | 水泥混凝土 | 180厚 C30混凝土面层; 含养生、切缝等所有工作内容; | m2 | 480
合 计
1 | 041106001001 | 大型机械设备进出场及安拆 |  | 项 | 1
合 计

## 表－11 总价措施项目清单与计价表
总价措施项目清单与计价表
工程名称：新华村吉庆圩农村人居环境“百村整治 百日攻坚”整治工程 |  |  |  | 标段：新华村吉庆圩农村人居环境“百村整治 百日攻坚”整治工程 |  |  | 第 页共 页
序号 | 项目编码 | 项目名称 | 计算基础 | 费率 (%) | 金额 (元) | 调整费率 (%) | 调整后金额 (元) | 备注
1 | 041109001001 | 安全文明施工 |  | 100%
| 1 | 基本费 | 分部分项工程费+单价措施项目费-工程设备费 | 1.5%
| 2 | 扬尘污染防治增加费 | 分部分项工程费+单价措施项目费-工程设备费 | 0.31%
2 | 041109002001 | 夜间施工 | 分部分项工程费+单价措施项目费-工程设备费
3 | 041109004001 | 冬雨季施工 | 分部分项工程费+单价措施项目费-工程设备费
4 | 041109005001 | 行车行人干扰 | 分部分项工程费+单价措施项目费-工程设备费
5 | 041109006001 | 地上、地下设施、建筑物的临时保护设施 | 分部分项工程费+单价措施项目费-工程设备费
6 | 041109007001 | 已完工程及设备保护 | 分部分项工程费+单价措施项目费-工程设备费
7 | 041109008001 | 临时设施 | 分部分项工程费+单价措施项目费-工程设备费
8 | 041109009001 | 赶工措施 | 分部分项工程费+单价措施项目费-工程设备费
9 | 041109010001 | 工程按质论价 | 分部分项工程费+单价措施项目费-工程设备费 | 0%
10 | 041109011001 | 建筑工人实名制费用 | 分部分项工程费+单价措施项目费-工程设备费
11 | 041109015001 | 智慧工地费用 | 分部分项工程费+单价措施项目费-工程设备费
12 | 041109016001 | 新冠疫情常态化防控 | 分部分项工程费+单价措施项目费-工程设备费
合 计

## 表－12 其他项目清单与计价汇总表
其他项目清单与计价汇总表
工程名称：新华村吉庆圩农村人居环境“百村整治 百日攻坚”整治工程 |  | 标段：新华村吉庆圩农村人居环境“百村整治 百日攻坚”整治工程 |  | 第 页共 页
序号 | 项目名称 | 金额 (元) | 结算金额 (元) | 备注
1 | 暂列金额
2 | 暂估价
2.1 | 材料暂估价
2.2 | 专业工程暂估价
3 | 计日工
4 | 总承包服务费
合 计

## 表－12－1 暂列金额明细表
暂列金额明细表
工程名称：新华村吉庆圩农村人居环境“百村整治 百日攻坚”整治工程 |  | 标段：新华村吉庆圩农村人居环境“百村整治 百日攻坚”整治工程 |  | 第 页共 页
序号 | 项目名称 | 计量单位 | 暂定金额 (元) | 备注
合 计

## 表－13 规费、税金项目计价表
规费、税金项目计价表
工程名称：新华村吉庆圩农村人居环境“百村整治 百日攻坚”整治工程 |  |  | 标段：新华村吉庆圩农村人居环境“百村整治 百日攻坚”整治工程 |  | 第 页共 页
序号 | 项目名称 | 计算基础 | 计算基数 | 计算费率 (%) | 金额(元)
1 | 规费 | [1.1]+[1.2]+[1.3] |  | 100%
1.1 | 社会保险费 | 分部分项工程费+措施项目费+其他项目费-工程设备费 |  | 2.0%
1.2 | 住房公积金 | 分部分项工程费+措施项目费+其他项目费-工程设备费 |  | 0.34%
1.3 | 环境保护税 | 分部分项工程费+措施项目费+其他项目费-工程设备费 |  | 0%
2 | 税金 | 分部分项工程费+措施项目费+其他项目费+规费-(甲供材料费+甲供设备费)/1.01 |  | 9%
合 计