## 扉－2 招标控制价扉页
| 新华村河口圩新建厂房工程(二期) |  |  | 工程
招标控制价
招标控制价(小写)： |  | 3957952.25
(大写)： |  | 叁佰玖拾伍万柒仟玖佰伍拾贰元贰角伍分
招 标 人： | 常州市新北区魏村街道新华村股份经济合作社 |  | 造价咨询人： | 常州安丰工程项目管理有限公司
| (单位盖章) |  |  | (单位盖章)
法定代表人 或其授权人： | / |  | 法定代表人 或其授权人： | /
| (签字或盖章) |  |  | (签字或盖章)
编 制 人： | / |  | 复 核 人： | /
| (造价人员签字盖专用章) |  |  | (造价人员签字盖专用章)
2026-05-27

## 表－03 单项工程招标控制价汇总表
单项工程招标控制价汇总表
工程名称：新华村河口圩新建厂房工程(二期) | 标段：新华村河口圩新建厂房工程(二期) | 编制日期：2026-05-27
序号 | 单位工程名称 | 金额 | 其中
|  |  | 暂估价 (元) | 安全文明施工费 (元) | 规费 (元)
1 | 土方部分 | 119465.05 |  | 1987.93 | 1662.25
2 | 土建部分 | 1950559.57 |  | 55618.62 | 64348.32
3 | 围墙部分 | 542145.69 |  | 15458.84 | 17885.21
4 | 市政部分 | 1005138.19 |  | 15650.31 | 21084.82
5 | 加固部分 | 340643.75 |  | 9713.18 | 11237.72
| 总计 | 3957952.25 |  | 98428.88 | 116218.32

## 表－04 单位工程招标控制价汇总表
单位工程招标控制价汇总表
工程名称：土方部分 |  | 标段：新华村河口圩新建厂房工程(二期) | 第 页共 页
序号 | 项目内容 | 金额 | 其中：暂估价
1 | 分部分项工程量清单 | 93524.79
1.1 | 人工费 | 34165.92
1.2 | 材料费 | 22.24
1.3 | 施工机具使用费 | 50030.25
1.4 | 未计价材料费
1.5 | 企业管理费 | 5904.99
1.6 | 利润 | 3401.39
2 | 措施项目 | 14413.92
2.1 | 单价措施项目费 | 10013.54
2.2 | 总价措施项目费 | 4400.38
2.2.1 | 安全文明施工费 | 1987.93
3 | 其他项目
3.1 | 其中：暂列金额
3.2 | 其中：专业工程暂估价
3.3 | 其中：计日工
3.4 | 其中：总承包服务费
4 | 规费 | 1662.25
5 | 税金 | 9864.09
6 | 工程总价＝1+2+3+4-(甲供材料费+甲供设备费)/1.01+5 | 119465.05

## 表－08 分部分项工程和单价措施项目清单与计价表
分部分项工程和单价措施项目清单与计价表
工程名称：土方部分 |  |  | 标段：新华村河口圩新建厂房工程(二期) |  |  | 第 页共 页
序号 | 项目编码 | 项目名称 | 项目特征 | 计量单位 | 工程数量 | 金额
[6 empty] | 综合单价 | 合价 | 其中:暂估价
| 一 | 市政土方 |  |  |  |  | 76217.78
1 | 040101001001 | 挖一般土方 | 土方类别综合,土方开挖; 含场内运输,回填,此项包干结算不调整 | m3 | 6171.48 | 12.35 | 76217.78
| 二 | 土建土方 |  |  |  |  | 17307.01
2 | 010101002001 | 挖一般土方 | 机械挖各类土（含淤泥土、杂质土、地下障碍物等); 人工修坡; 挖土深度综合考虑; 土方外运,运距施工单位自行考虑; | m3 | 328.52 | 27.77 | 9123
3 | 010103001001 | 回填方 | 回填土方:回填土方从堆场运进或外购由投标单位自行考虑 | m3 | 227.46 | 35.98 | 8184.01
|  | 合 计 |  |  |  |  | 93524.79
1 | 041106001001 | 大型机械设备进出场及安拆 |  | 项 | 1 | 10013.54 | 10013.54
|  | 合 计 |  |  |  |  | 10013.54

## 表－11 总价措施项目清单与计价表
总价措施项目清单与计价表
工程名称：土方部分 |  |  |  | 标段：新华村河口圩新建厂房工程(二期) |  |  | 第 页共 页
序号 | 项目编码 | 项目名称 | 计算基础 | 费率 (%) | 金额 (元) | 调整费率 (%) | 调整后金额 (元) | 备注
1 | 041109001001 | 安全文明施工 |  | 100% | 1987.93
| 1 | 基本费 | 分部分项工程费+单价措施项目费-工程设备费 | 1.5% | 1553.07
| 2 | 扬尘污染防治增加费 | 分部分项工程费+单价措施项目费-工程设备费 | 0.42% | 434.86
2 | 041109002001 | 夜间施工 | 分部分项工程费+单价措施项目费-工程设备费 | 0.08% | 82.83
3 | 041109004001 | 冬雨季施工 | 分部分项工程费+单价措施项目费-工程设备费 | 0.18% | 186.37
4 | 041109005001 | 行车行人干扰 | 分部分项工程费+单价措施项目费-工程设备费 | 0%
5 | 041109006001 | 地上、地下设施、建筑物的临时保护设施 | 分部分项工程费+单价措施项目费-工程设备费 | 0%
6 | 041109007001 | 已完工程及设备保护 | 分部分项工程费+单价措施项目费-工程设备费 | 0.05% | 51.77
7 | 041109008001 | 临时设施 | 分部分项工程费+单价措施项目费-工程设备费 | 2.00% | 2070.77
8 | 041109009001 | 赶工措施 | 分部分项工程费+单价措施项目费-工程设备费 | 0%
9 | 041109010001 | 工程按质论价 | 分部分项工程费+单价措施项目费-工程设备费 | 0%
10 | 041109011001 | 建筑工人实名制费用 | 分部分项工程费+单价措施项目费-工程设备费 | 0.02% | 20.71
11 | 041109015001 | 智慧工地费用 | 分部分项工程费+单价措施项目费-工程设备费 | 0%
12 | 041109016001 | 新冠疫情常态化防控 | 分部分项工程费+单价措施项目费-工程设备费 | 0%
|  | 合 计 |  |  | 4400.38

## 表－12 其他项目清单与计价汇总表
其他项目清单与计价汇总表
工程名称：土方部分 |  | 标段：新华村河口圩新建厂房工程(二期) |  | 第 页共 页
序号 | 项目名称 | 金额 (元) | 结算金额 (元) | 备注
1 | 暂列金额
2 | 暂估价
2.1 | 材料暂估价
2.2 | 专业工程暂估价
3 | 计日工
4 | 总承包服务费
合 计

## 表－12－1 暂列金额明细表
暂列金额明细表
工程名称：土方部分 |  | 标段：新华村河口圩新建厂房工程(二期) |  | 第 页共 页
序号 | 项目名称 | 计量单位 | 暂定金额 (元) | 备注
合 计

## 表－13 规费、税金项目计价表
规费、税金项目计价表
工程名称：土方部分 |  |  | 标段：新华村河口圩新建厂房工程(二期) |  | 第 页共 页
序号 | 项目名称 | 计算基础 | 计算基数 | 计算费率 (%) | 金额(元)
1 | 规费 | [1.1]+[1.2]+[1.3] | 1662.25 | 100% | 1662.25
1.1 | 社会保险费 | 分部分项工程费+措施项目费+其他项目费-工程设备费 | 107938.71 | 1.3% | 1403.2
1.2 | 住房公积金 | 分部分项工程费+措施项目费+其他项目费-工程设备费 | 107938.71 | 0.24% | 259.05
1.3 | 环境保护税 | 分部分项工程费+措施项目费+其他项目费-工程设备费 | 107938.71 | 0%
2 | 税金 | 分部分项工程费+措施项目费+其他项目费+规费-(甲供材料费+甲供设备费)/1.01 | 109600.96 | 9% | 9864.09
| 合 计 |  |  |  | 11526.34

## 表－04 单位工程招标控制价汇总表 (2)
单位工程招标控制价汇总表
工程名称：土建部分 |  | 标段：新华村河口圩新建厂房工程(二期) | 第 页共 页
序号 | 项目内容 | 金额 | 其中：暂估价
1 | 分部分项工程量清单 | 1160561.59
1.1 | 人工费 | 211977.87
1.2 | 材料费 | 838185.54
1.3 | 施工机具使用费 | 18189.55
1.4 | 未计价材料费 | 4771.5
1.5 | 企业管理费 | 59827.89
1.6 | 利润 | 27609.31
2 | 措施项目 | 564594.28
2.1 | 单价措施项目费 | 470483.01
2.2 | 总价措施项目费 | 94111.27
2.2.1 | 安全文明施工费 | 55618.62
3 | 其他项目
3.1 | 其中：暂列金额
3.2 | 其中：专业工程暂估价
3.3 | 其中：计日工
3.4 | 其中：总承包服务费
4 | 规费 | 64348.32
5 | 税金 | 161055.38
6 | 工程总价＝1+2+3+4-(甲供材料费+甲供设备费)/1.01+5 | 1950559.57

## 表－08 分部分项工程和单价措施项目清单与计价表 (2)
分部分项工程和单价措施项目清单与计价表
工程名称：土建部分 |  |  | 标段：新华村河口圩新建厂房工程(二期) |  |  | 第 页共 页
序号 | 项目编码 | 项目名称 | 项目特征 | 计量单位 | 工程数量 | 金额
[6 empty] | 综合单价 | 合价 | 其中:暂估价
| 0101 | 土(石)方工程 |  |  |  |  | 469.66
1 | 010101001001 | 平整场地 | 机械平整场地:土壤类别综合考虑; 弃土运距:自行考虑; 取土运距:自行考虑; 含场内的苗木等清障; 场地符合后续施工要求; | ㎡ | 328.435 | 1.43 | 469.66
| 0104 | 砌筑工程 |  |  |  |  | 74808.22
2 | 010401001001 | 砖基础 | 0.00以下与土壤接触; 粉煤灰蒸压实心砖砌筑; 砌块强度等级MU10; 砂浆强度等级Mb10预拌水泥砂浆; 容重≤20KN/m3 | m3 | 20.55 | 784.5 | 16121.48
3 | 010402001001 | 砌块墙 | 外墙200厚 MU5.0煤矸石烧结砖砌筑; M7.5成品混合预拌砂浆砌筑. | m3 | 71.58 | 586.75 | 41999.57
4 | 010402001002 | 砌块墙 | 外墙200厚 MU5.0煤矸石烧结砖砌筑; M7.5成品混合预拌砂浆砌筑. | m3 | 9.45 | 586.75 | 5544.79
5 | 010402001003 | 砌块墙 | 内墙200厚 MU5.0煤矸石烧结砖砌筑; M7.5成品混合预拌砂浆砌筑. | m3 | 7.56 | 586.75 | 4435.83
6 | 010402001004 | 砌块墙 | 女儿墙200厚 MU5.0煤矸石烧结砖砌筑; M7.5成品混合预拌砂浆砌筑. | m3 | 11.43 | 586.75 | 6706.55
| 0105 | 混凝土及钢筋混凝土工程 |  |  |  |  | 586718.7
7 | 010501001001 | 垫层 | 商品砼C15; | m3 | 43.6 | 456.67 | 19910.81
8 | 010501004001 | 满堂基础 | 商品砼C30 | m3 | 213.28 | 436.81 | 93162.84
9 | 010502001001 | 矩形柱 | 矩形柱; 商品砼C30; | m3 | 53.996 | 530.19 | 28628.14
10 | 010502002001 | 构造柱 | 商品砼C25; | m3 | 15.62 | 689.27 | 10766.4
11 | 010503004001 | 圈梁 | 地圈梁; 商品砼C25; | m3 | 4.65 | 551.5 | 2564.48
12 | 010503004002 | 圈梁 | QL、窗台梁、腰梁、砼翻边等; 商品砼C25; | m3 | 8.32 | 551.5 | 4588.48
13 | 010505001001 | 有梁板 | 有梁板; 商品砼C30; | m3 | 197.02 | 479.9 | 94549.9
14 | 010505008001 | 雨篷、悬挑板、 阳台板 | 复式雨篷; C30商品砼 | m3 | 1 | 616.25 | 616.25
15 | 010506001001 | 直形楼梯 | 直形楼梯; 商品砼C30; | ㎡ | 31.62 | 129.58 | 4097.32
16 | 010507007001 | 其他构件 | C25砼非泵送压顶; | m3 | 3.01 | 572.27 | 1722.53
17 | 010507001001 | 散水、坡道 | 细石混凝土散水; 素土夯实,压实系数>93%,向外坡3%~5%; 150厚粒径10~40砾石灌DMM5砂浆(M5混合砂浆),宽出面层100; 60厚C20细石混凝土面层,撒1:1水泥砂子压实赶光; 油膏填缝 | ㎡ | 45.96 | 127.18 | 5845.19
18 | 010507001002 | 散水、坡道 | 坡道; 压实填土,压实系数>93%; 300厚粒径10~40碎石灌DMM5砂浆(M5混合砂浆),宽出面层300; 100厚C20混凝土; 50厚C20细石混凝土面层，随捣随抹成粗麻面 | ㎡ | 23.94 | 222.79 | 5333.59
19 | 010515001001 | 现浇构件钢筋 | 砌体加固筋; | t | 2.956 | 7047.04 | 20831.05
20 | 010515001002 | 现浇构件钢筋 | 现浇混凝土构件钢筋 Φ12以内; 层高综合考虑; | t | 0.396 | 5510.86 | 2182.3
21 | 010515001003 | 现浇构件钢筋 | 现浇混凝土构件新Ⅲ级钢 Φ12以内; 层高综合考虑; | t | 21.08 | 5546.32 | 116916.43
22 | 010515001004 | 现浇构件钢筋 | 现浇混凝土构件新Ⅲ级钢筋带E Φ12以内; 层高综合考虑; | t | 0.353 | 5576.92 | 1968.65
23 | 010515001005 | 现浇构件钢筋 | 新Ⅲ级钢筋 Φ25以内; 层高综合考虑; | t | 19.662 | 4616.28 | 90765.3
24 | 010515001006 | 现浇构件钢筋 | 现浇混凝土构件新Ⅲ级钢筋带E Φ25以内; 层高综合考虑; | t | 15.35 | 4614.17 | 70827.51
25 | 010515001007 | 现浇构件钢筋 | 刚防层钢筋 | t | 0.764 | 6635.93 | 5069.85
26 | 010516004001 | 钢筋电渣压力焊接头 | 电渣压力焊接头 | 个 | 532 | 8.22 | 4373.04
27 | 010516003001 | 机械连接 | 直螺纹接头 Φ25以内; | 个 | 172 | 11.62 | 1998.64
| 0106 | 金属结构工程 |  |  |  |  | 7199.05
28 | 010607005001 | 砌块墙钢丝网加固 | 柱、梁、墙交接处镀锌钢丝网; | ㎡ | 198.79 | 22.16 | 4405.19
29 | 010607005002 | 砌块墙钢丝网加固 | 楼梯间满铺镀锌钢丝网; | ㎡ | 136.82 | 20.42 | 2793.86
| 0108 | 门窗工程 |  |  |  |  | 167388
30 | 010802001001 | 金属（塑钢）门 | 304不锈钢平开门; 型材壁厚外门壁厚不小于2.2mm,内门壁厚不小于2.0mm; 标准附框及干法安装; 含制作、安装、五金等所有工作内容; 型材具体的型号由承包人自行考虑，但需满足相应的规范要求，结算不另增加费用; 其他详见图纸要求; | m2 | 3.6 | 400 | 1440
31 | 010802001002 | 金属（塑钢）门 | 铝合金平开门及门联窗:型材壁厚外门壁厚不小于2.2mm,内门壁厚不小于2.0mm; 标准附框及干法安装; 含制作、安装、五金等所有工作内容; 其他详见图纸要求; 型材具体的型号由承包人自行考虑，但需满足相应的规范要求，结算不另增加费用; | m2 | 9 | 400 | 3600
32 | 010807001001 | 金属（塑钢、断桥）窗 | 铝合金中空玻璃窗(5+12A+5); 型材壁厚外窗壁厚不小于1.8mm,内窗壁厚不小于1.4mm; 标准附框及干法安装; 含制作、安装、五金等所有工作内容; 型材具体的型号由承包人自行考虑，但需满足相应的规范要求，结算不另增加费用; 其他详见图纸要求; | m2 | 208.08 | 600 | 124848
33 | 010805004001 | 电动伸缩门 | 电动伸缩门; 满足甲方使用要求 | m | 25 | 1500 | 37500
| 0109 | 屋面及防水工程 |  |  |  |  | 71891.44
34 | 010902003001 | 屋面刚性层 | 20厚1:1:2.5水泥砂浆找平层,设分格缝,缝宽20内填密封胶; | ㎡ | 311.64 | 25.99 | 8099.52
35 | 010902001001 | 屋面卷材防水 | 屋面、雨棚:3厚SBS改性沥青防水卷材层一道 | ㎡ | 336.6 | 57.69 | 19418.45
36 | 010902001002 | 屋面卷材防水 | 屋面、雨棚:4厚SBS改性沥青防水卷材层一道 | ㎡ | 11.47 | 69.14 | 793.04
37 | 010902002001 | 屋面涂膜防水 | 2厚聚氨酯涂膜防水层 | ㎡ | 336.6 | 54.28 | 18270.65
38 | 010902002002 | 屋面涂膜防水 | 1.5厚聚氨酯涂膜防水层: | ㎡ | 11.47 | 43.78 | 502.16
39 | 010902003002 | 屋面刚性层 | 屋面、雨棚:20厚1:1:2.5水泥砂浆找平层 | ㎡ | 319.95 | 20.96 | 6706.15
40 | 010902003003 | 屋面刚性层 | 50厚C20细石防水混凝土; | ㎡ | 311.64 | 26.73 | 8330.14
41 | 010902003004 | 屋面刚性层 | 屋面、雨棚:10厚低标号砂浆隔离层; | ㎡ | 319.95 | 9.34 | 2988.33
42 | 010902006001 | 屋面（廊、阳 台）吐水管 | 屋面不锈钢溢流口200*200,洞底距屋面完成面100; | 个 | 3 | 140 | 420
43 | 031001006001 | 塑料管 | 室内; UPVC塑料排水管; DN100; 零件粘结 | m | 150 | 42.42 | 6363
| 0110 | 保温、隔热、防腐工程 |  |  |  |  | 20905.53
44 | 011001005001 | 保温隔热楼地面 | 屋面:轻质混凝土找坡3%，最薄处30厚; | m2 | 319.95 | 65.34 | 20905.53
| 0111 | 楼地面装饰工程 |  |  |  |  | 65963.27
45 | 011101003001 | 细石混凝土楼地面 | 地面1:300厚道渣分层夯实素土夯实; 100厚碎石夯实; 200厚C30混凝土,随浇随抹 | ㎡ | 308.11 | 214.09 | 65963.27
| 0112 | 墙、柱面装饰与隔断、幕墙工程 |  |  |  |  | 107973.74
46 | 011201001001 | 墙面一般抹灰 | 外墙1; 专用界面剂一道; 10厚1:3水泥砂浆找平层; 12厚1:3水泥砂浆打底; 6厚1:2.5水泥砂浆(掺建筑胶) | ㎡ | 898.9 | 51.79 | 46554.03
47 | 011201001002 | 墙面一般抹灰 | 2厚聚合物防水涂料 | ㎡ | 898.9 | 24.92 | 22400.59
48 | 011201001003 | 墙面一般抹灰 | 内墙1; 界面剂一道; 15厚1:3水泥砂浆打底; 10厚1:2水泥砂浆抹面 | ㎡ | 853.81 | 45.7 | 39019.12
| 0114 | 油漆、涂料、裱糊工程 |  |  |  |  | 57243.98
49 | 011406001001 | 抹灰面油漆 | 外墙真石漆涂料; 刮涂柔性耐水腻子二道; 抗碱封闭底漆一道 | ㎡ | 912.4 | 62.74 | 57243.98
|  | 合 计 |  |  |  |  | 1160561.59
| 011701 | 脚手架工程 |  |  |  |  | 25141.23
1 | 011701002001 | 外脚手架 | 外墙砌墙脚手架; 20M内; 双排外脚手; 承插型盘扣式钢管 | m2 | 338.92 | 35.83 | 12143.5
2 | 011701003001 | 里脚手架 | 内墙砌墙脚手架; 12M内; 单排外架子; 承插型盘扣式钢管 | m2 | 15.49 | 22.23 | 344.34
3 | 011701003002 | 里脚手架 | 内墙砌墙脚手架; 3.6M内; 承插型盘扣式钢管 | m2 | 27.1 | 2.57 | 69.65
4 | 011701003003 | 里脚手架 | 内墙抹灰脚手架; 高度综合考虑; 承插型盘扣式钢管 | m2 | 1079.4 | 5.92 | 6390.05
5 | 011701006001 | 满堂脚手架 | 层高超3.6M 5M内框架浇捣脚手架; 承插型盘扣式钢管 | m2 | 293.45 | 7.46 | 2189.14
6 | 050401007001 | 斜道 | 斜道 只用于行走; 承插型盘扣式钢管 | 座 | 1 | 4004.55 | 4004.55
| 011702 | 混凝土模板及支架（撑） |  |  |  |  | 234853.44
7 | 011702001001 | 基础 | 混凝土垫层 复合木模板; 承插型盘扣式钢管 | m2 | 9.44 | 112.23 | 1059.45
8 | 011702001002 | 基础 | 现浇无梁式钢筋混凝土满堂基础 复合木模板; 承插型盘扣式钢管 | m2 | 46.8 | 79.42 | 3716.86
9 | 011702002001 | 矩形柱 | 矩形柱 复合木模 ; 支模高度综合考虑; ; 承插型盘扣式钢管 | m2 | 334.582 | 103.87 | 34753.03
10 | 011702003001 | 构造柱 | 构造柱 复合木模板; 支模高度综合考虑; 承插型盘扣式钢管 | m2 | 182.93 | 135.35 | 24759.58
11 | 011702008001 | 圈梁 | 圈梁、地坑支撑梁 复合木模板; 承插型盘扣式钢管 | m2 | 140.69 | 88.21 | 12410.26
12 | 011702014001 | 有梁板 | 现浇板厚度20cm内 复合木模板; 支模高度综合考虑; 承插型盘扣式钢管 | m2 | 1531.2 | 93.88 | 143749.06
13 | 011702024001 | 楼梯 | 现浇楼梯 复合木模板; 承插型盘扣式钢管 | m2 | 31.62 | 258.56 | 8175.67
14 | 011702025001 | 其他现浇构件 | 现浇压顶 复合木模板; | m2 | 45.65 | 96.98 | 4427.14
15 | 011702023001 | 雨篷、悬挑板、阳台板 | 现浇复式雨篷 复合木模板; ; 承插型盘扣式钢管 | m2 | 9.75 | 184.86 | 1802.39
| 011703 | 垂直运输 |  |  |  |  | 145376
16 | 011703001001 | 垂直运输 | 现浇框架结构 檐口高度20m内 层数3层; 垂直运输费 | 项 | 1 | 145376 | 145376
| 011705 | 大型机械设备进出场及安拆 |  |  |  |  | 65112.34
17 | 011705001001 | 大型机械设备进出场及安拆 |  | 项 | 1 | 65112.34 | 65112.34
|  | 合 计 |  |  |  |  | 470483.01

## 表－11 总价措施项目清单与计价表 (2)
总价措施项目清单与计价表
工程名称：土建部分 |  |  |  | 标段：新华村河口圩新建厂房工程(二期) |  |  | 第 页共 页
序号 | 项目编码 | 项目名称 | 计算基础 | 费率 (%) | 金额 (元) | 调整费率 (%) | 调整后金额 (元) | 备注
1 | 011707001001 | 安全文明施工 |  | 100% | 55618.62
| 1 | 基本费 | 分部分项工程费+单价措施项目费-工程设备费 | 3.1% | 50562.38
| 2 | 扬尘污染防治增加费 | 分部分项工程费+单价措施项目费-工程设备费 | 0.31% | 5056.24
2 | 011707002001 | 夜间施工 | 分部分项工程费+单价措施项目费-工程设备费 | 0.08% | 1304.84
3 | 011707003001 | 非夜间施工 | 分部分项工程费+单价措施项目费-工程设备费 | 0%
4 | 011707005001 | 冬雨季施工 | 分部分项工程费+单价措施项目费-工程设备费 | 0.18% | 2935.88
5 | 011707007001 | 已完工程及设备保护 | 分部分项工程费+单价措施项目费-工程设备费 | 0.05% | 815.52
6 | 011707006001 | 地上、地下设施、建筑物的临时保护设施 | 分部分项工程费+单价措施项目费-工程设备费 | 0%
7 | 011707008001 | 临时设施 | 分部分项工程费+单价措施项目费-工程设备费 | 2.00% | 32620.89
8 | 011707009001 | 赶工措施 | 分部分项工程费+单价措施项目费-工程设备费 | 0%
9 | 011707010001 | 工程按质论价 | 分部分项工程费+单价措施项目费-工程设备费 | 0%
10 | 011707011001 | 住宅分户验收 | 分部分项工程费+单价措施项目费-工程设备费 | 0%
11 | 011707012001 | 建筑工人实名制费用 | 分部分项工程费+单价措施项目费-工程设备费 | 0.05% | 815.52
12 | 011707015001 | 智慧工地费用 | 分部分项工程费+单价措施项目费-工程设备费 | 0%
13 | 011707016001 | 新冠疫情常态化防控 | 分部分项工程费+单价措施项目费-工程设备费 | 0%
|  | 合 计 |  |  | 94111.27

## 表－12 其他项目清单与计价汇总表 (2)
其他项目清单与计价汇总表
工程名称：土建部分 |  | 标段：新华村河口圩新建厂房工程(二期) |  | 第 页共 页
序号 | 项目名称 | 金额 (元) | 结算金额 (元) | 备注
1 | 暂列金额
2 | 暂估价
2.1 | 材料暂估价
2.2 | 专业工程暂估价
3 | 计日工
4 | 总承包服务费
合 计

## 表－12－1 暂列金额明细表 (2)
暂列金额明细表
工程名称：土建部分 |  | 标段：新华村河口圩新建厂房工程(二期) |  | 第 页共 页
序号 | 项目名称 | 计量单位 | 暂定金额 (元) | 备注
合 计

## 表－13 规费、税金项目计价表 (2)
规费、税金项目计价表
工程名称：土建部分 |  |  | 标段：新华村河口圩新建厂房工程(二期) |  | 第 页共 页
序号 | 项目名称 | 计算基础 | 计算基数 | 计算费率 (%) | 金额(元)
1 | 规费 | [1.1]+[1.2]+[1.3] | 64348.32 | 100% | 64348.32
1.1 | 社会保险费 | 分部分项工程费+措施项目费+其他项目费-工程设备费 | 1725155.87 | 3.2% | 55204.99
1.2 | 住房公积金 | 分部分项工程费+措施项目费+其他项目费-工程设备费 | 1725155.87 | 0.53% | 9143.33
1.3 | 环境保护税 | 分部分项工程费+措施项目费+其他项目费-工程设备费 | 1725155.87 | 0%
2 | 税金 | 分部分项工程费+措施项目费+其他项目费+规费-(甲供材料费+甲供设备费)/1.01 | 1789504.19 | 9% | 161055.38
| 合 计 |  |  |  | 225403.7

## 表－04 单位工程招标控制价汇总表 (3)
单位工程招标控制价汇总表
工程名称：围墙部分 |  | 标段：新华村河口圩新建厂房工程(二期) | 第 页共 页
序号 | 项目内容 | 金额 | 其中：暂估价
1 | 分部分项工程量清单 | 353706.99
1.1 | 人工费 | 72891.08
1.2 | 材料费 | 248022.52
1.3 | 施工机具使用费 | 3699.99
1.4 | 未计价材料费
1.5 | 企业管理费 | 19911.55
1.6 | 利润 | 9181.82
2 | 措施项目 | 125789.17
2.1 | 单价措施项目费 | 99631.54
2.2 | 总价措施项目费 | 26157.63
2.2.1 | 安全文明施工费 | 15458.84
3 | 其他项目
3.1 | 其中：暂列金额
3.2 | 其中：专业工程暂估价
3.3 | 其中：计日工
3.4 | 其中：总承包服务费
4 | 规费 | 17885.21
5 | 税金 | 44764.32
6 | 工程总价＝1+2+3+4-(甲供材料费+甲供设备费)/1.01+5 | 542145.69

## 表－08 分部分项工程和单价措施项目清单与计价表 (3)
分部分项工程和单价措施项目清单与计价表
工程名称：围墙部分 |  |  | 标段：新华村河口圩新建厂房工程(二期) |  |  | 第 页共 页
序号 | 项目编码 | 项目名称 | 项目特征 | 计量单位 | 工程数量 | 金额
[6 empty] | 综合单价 | 合价 | 其中:暂估价
1 | 010401001001 | 砖基础 | 砖基础; 240厚混凝土实心砖,M10水泥砂浆砌筑 | m3 | 41.76 | 750.28 | 31331.69
2 | 010401003001 | 实心砖墙 | 240厚混凝土实心砖,M10水泥砂浆砌筑 | m3 | 97.22 | 805.41 | 78301.96
3 | 010501003001 | 独立基础 | C30砼独立柱基; | m3 | 6.78 | 444.82 | 3015.88
4 | 010501002001 | 带形基础 | C30砼无梁式条形基础 ; | m3 | 26.21 | 446.51 | 11703.03
5 | 010503004001 | 圈梁 | C25砼圈梁; | m3 | 8.65 | 551.5 | 4770.48
6 | 010507005001 | 扶手、压顶 | C25砼压顶; | m3 | 8.24 | 572.27 | 4715.5
7 | 010502001001 | 矩形柱 | C25砼矩形柱; | m3 | 58.76 | 549.88 | 32310.95
8 | 010502002001 | 构造柱 | C25砼构造柱; | m3 | 9.88 | 685.54 | 6773.14
9 | 010515001001 | 现浇构件钢筋 | 现浇混凝土构件钢筋Φ12以内; | t | 4.585 | 5546.32 | 25429.88
10 | 010515001002 | 现浇构件钢筋 | 现浇混凝土构件钢筋Φ25以内; | t | 10.647 | 4616.28 | 49149.53
11 | 011201001001 | 墙面一般抹灰 | 20厚防水砂浆; 6厚1:2.5水泥砂浆抹面; | ㎡ | 1039.6 | 41.38 | 43018.65
12 | 011406001001 | 抹灰面油漆 | 外墙涂料 | ㎡ | 1404.14 | 45 | 63186.3
|  | 合 计 |  |  |  |  | 353706.99
1 | 011701002001 | 外脚手架 | 砌墙脚手架 外架子 单排 高12m以内; | m2 | 520 | 18.14 | 9432.8
2 | 011701003001 | 里脚手架 | 抹灰脚手架 高在3.60m内; | m2 | 1087.79 | 0.22 | 239.31
3 | 011702001001 | 基础 | 现浇各种柱基、桩承台 复合木模板; | m2 | 11.93 | 80.46 | 959.89
4 | 011702002001 | 矩形柱 |  | m2 | 783.27 | 81.62 | 63930.5
5 | 011702003001 | 构造柱 | 构造柱 复合木模板; | m2 | 109.67 | 99.71 | 10935.2
6 | 011702001002 | 基础 | 现浇无梁式带形基础 复合木模板; | m2 | 19.4 | 71.07 | 1378.76
7 | 011702008001 | 圈梁 | 圈梁、地坑支撑梁 复合木模板; | m2 | 72.06 | 73.4 | 5289.2
8 | 011702025001 | 其他现浇构件 | 现浇压顶 复合木模板; | m2 | 91.46 | 81.63 | 7465.88
|  | 合 计 |  |  |  |  | 99631.54

## 表－11 总价措施项目清单与计价表 (3)
总价措施项目清单与计价表
工程名称：围墙部分 |  |  |  | 标段：新华村河口圩新建厂房工程(二期) |  |  | 第 页共 页
序号 | 项目编码 | 项目名称 | 计算基础 | 费率 (%) | 金额 (元) | 调整费率 (%) | 调整后金额 (元) | 备注
1 | 011707001001 | 安全文明施工 |  | 100% | 15458.84
| 1 | 基本费 | 分部分项工程费+单价措施项目费-工程设备费 | 3.1% | 14053.49
| 2 | 扬尘污染防治增加费 | 分部分项工程费+单价措施项目费-工程设备费 | 0.31% | 1405.35
2 | 011707002001 | 夜间施工 | 分部分项工程费+单价措施项目费-工程设备费 | 0.08% | 362.67
3 | 011707003001 | 非夜间施工 | 分部分项工程费+单价措施项目费-工程设备费 | 0%
4 | 011707005001 | 冬雨季施工 | 分部分项工程费+单价措施项目费-工程设备费 | 0.18% | 816.01
5 | 011707007001 | 已完工程及设备保护 | 分部分项工程费+单价措施项目费-工程设备费 | 0.05% | 226.67
6 | 011707006001 | 地上、地下设施、建筑物的临时保护设施 | 分部分项工程费+单价措施项目费-工程设备费 | 0%
7 | 011707008001 | 临时设施 | 分部分项工程费+单价措施项目费-工程设备费 | 2.00% | 9066.77
8 | 011707009001 | 赶工措施 | 分部分项工程费+单价措施项目费-工程设备费 | 0%
9 | 011707010001 | 工程按质论价 | 分部分项工程费+单价措施项目费-工程设备费 | 0%
10 | 011707011001 | 住宅分户验收 | 分部分项工程费+单价措施项目费-工程设备费 | 0%
11 | 011707012001 | 建筑工人实名制费用 | 分部分项工程费+单价措施项目费-工程设备费 | 0.05% | 226.67
12 | 011707015001 | 智慧工地费用 | 分部分项工程费+单价措施项目费-工程设备费 | 0%
13 | 011707016001 | 新冠疫情常态化防控 | 分部分项工程费+单价措施项目费-工程设备费 | 0%
|  | 合 计 |  |  | 26157.63

## 表－12 其他项目清单与计价汇总表 (3)
其他项目清单与计价汇总表
工程名称：围墙部分 |  | 标段：新华村河口圩新建厂房工程(二期) |  | 第 页共 页
序号 | 项目名称 | 金额 (元) | 结算金额 (元) | 备注
1 | 暂列金额
2 | 暂估价
2.1 | 材料暂估价
2.2 | 专业工程暂估价
3 | 计日工
4 | 总承包服务费
合 计

## 表－12－1 暂列金额明细表 (3)
暂列金额明细表
工程名称：围墙部分 |  | 标段：新华村河口圩新建厂房工程(二期) |  | 第 页共 页
序号 | 项目名称 | 计量单位 | 暂定金额 (元) | 备注
合 计

## 表－13 规费、税金项目计价表 (3)
规费、税金项目计价表
工程名称：围墙部分 |  |  | 标段：新华村河口圩新建厂房工程(二期) |  | 第 页共 页
序号 | 项目名称 | 计算基础 | 计算基数 | 计算费率 (%) | 金额(元)
1 | 规费 | [1.1]+[1.2]+[1.3] | 17885.21 | 100% | 17885.21
1.1 | 社会保险费 | 分部分项工程费+措施项目费+其他项目费-工程设备费 | 479496.16 | 3.2% | 15343.88
1.2 | 住房公积金 | 分部分项工程费+措施项目费+其他项目费-工程设备费 | 479496.16 | 0.53% | 2541.33
1.3 | 环境保护税 | 分部分项工程费+措施项目费+其他项目费-工程设备费 | 479496.16 | 0%
2 | 税金 | 分部分项工程费+措施项目费+其他项目费+规费-(甲供材料费+甲供设备费)/1.01 | 497381.37 | 9% | 44764.32
| 合 计 |  |  |  | 62649.53

## 表－04 单位工程招标控制价汇总表 (4)
单位工程招标控制价汇总表
工程名称：市政部分 |  | 标段：新华村河口圩新建厂房工程(二期) | 第 页共 页
序号 | 项目内容 | 金额 | 其中：暂估价
1 | 分部分项工程量清单 | 822693.2
1.1 | 人工费 | 157124.82
1.2 | 材料费 | 460733.34
1.3 | 施工机具使用费 | 25721.84
1.4 | 未计价材料费 | 124264.64
1.5 | 企业管理费 | 36537.16
1.6 | 利润 | 18311.4
2 | 措施项目 | 78367.11
2.1 | 单价措施项目费 | 41965
2.2 | 总价措施项目费 | 36402.11
2.2.1 | 安全文明施工费 | 15650.31
3 | 其他项目
3.1 | 其中：暂列金额
3.2 | 其中：专业工程暂估价
3.3 | 其中：计日工
3.4 | 其中：总承包服务费
4 | 规费 | 21084.82
5 | 税金 | 82993.06
6 | 工程总价＝1+2+3+4-(甲供材料费+甲供设备费)/1.01+5 | 1005138.19

## 表－08 分部分项工程和单价措施项目清单与计价表 (4)
分部分项工程和单价措施项目清单与计价表
工程名称：市政部分 |  |  | 标段：新华村河口圩新建厂房工程(二期) |  |  | 第 页共 页
序号 | 项目编码 | 项目名称 | 项目特征 | 计量单位 | 工程数量 | 金额
[6 empty] | 综合单价 | 合价 | 其中:暂估价
| 一 | 道路部分 |  |  |  |  | 525675.06
1 | 010201001001 | 换填垫层 | 外购20cm砖屑回填; | m3 | 98.965 | 60 | 5937.9
2 | 010201001002 | 换填垫层 | 现有砖屑回填; 厚20cm; 含场内运输; | m3 | 688 | 15.57 | 10712.16
3 | 040202011001 | 碎石 | 5cm碎石垫层; | m2 | 3750 | 13.36 | 50100
4 | 040203007001 | 水泥混凝土 | 20cmC30混凝土; 含刻痕、模板、养生、伸缩缝处理等工作内容; | m2 | 3750 | 122.38 | 458925
| 二 | 雨水管道 |  |  |  |  | 208528.45
5 | 040501001001 | 混凝土管 | DN400承插钢筋混凝土雨水管,II级管; 10cm碎石垫层+120°混凝土基础; | m | 500 | 282.58 | 141290
6 | 040201022001 | 排水沟、截水沟 | 明沟; 砖砌排水沟; 400*500铸铁盖板; 含所有工作内容; | m | 110 | 444.25 | 48867.5
7 | 040504001001 | 砌筑井 | 600*600砖砌收水井; 井深0.8m; 100厚 碎石垫层,150厚C25钢筋混凝土基础,M10水泥砂浆MU15砖; 1:2 防水水泥砂浆内外抹面; 钢纤维混凝土井盖; 含模板费用; | 座 | 15 | 909.99 | 13649.85
8 | 040803004001 | 管道包封 | C20混凝土包封; | m3 | 10 | 472.11 | 4721.1
| 三 | 污水管道 |  |  |  |  | 88489.69
9 | 031001006001 | 塑料管 | 室内; UPVC塑料排水管; DN300; 零件粘结 | m | 150 | 265.47 | 39820.5
10 | 040504001002 | 砌筑井 | 砖砌污水检查井φ1000; 井深2.5m; 10cm厚碎石垫层,10cm厚C15垫层; 20cm厚C25预制钢筋混凝土底板,M10水泥砂浆MU15砖; 车行道采用球墨铸铁框盖(D400),井盖侧向镶橡胶垫圈,井盖侧向镶橡胶垫圈; 含所有工作内容; | 座 | 8 | 4526.3 | 36210.4
11 | 040504001003 | 砌筑井 | 检查井升降; 砖砌井筒; d=700; 每增减0.5m; 内外抹面; 按实计量; | 座 | 8 | 563.08 | 4504.64
12 | 040504008001 | 整体化粪池 | 砖砌化粪池,规格:2500mm*1500mm*1800mm; 含井盖、防渗试验等所有工作内容; | 座 | 1 | 7954.15 | 7954.15
|  | 合 计 |  |  |  |  | 822693.2
1 | 041107002001 | 排水、降水 | 沟槽排水; 管径综合考虑; | 项 | 1 | 5565 | 5565
2 | 080802015001 | 检测、试验 | 管道数字化检测,含影像资料等所有内容; | 项 | 1 | 26400 | 26400
3 | 041108001001 | 地下管线交叉处理 | 雨、污水新旧管连接,包含临时管封堵、拆除、止水、翻水等措施费用,此部分费用包死,结算不作调整; | 项 | 1 | 10000 | 10000
|  | 合 计 |  |  |  |  | 41965

## 表－11 总价措施项目清单与计价表 (4)
总价措施项目清单与计价表
工程名称：市政部分 |  |  |  | 标段：新华村河口圩新建厂房工程(二期) |  |  | 第 页共 页
序号 | 项目编码 | 项目名称 | 计算基础 | 费率 (%) | 金额 (元) | 调整费率 (%) | 调整后金额 (元) | 备注
1 | 041109001001 | 安全文明施工 |  | 100% | 15650.31
| 1 | 基本费 | 分部分项工程费+单价措施项目费-工程设备费 | 1.5% | 12969.87
| 2 | 扬尘污染防治增加费 | 分部分项工程费+单价措施项目费-工程设备费 | 0.31% | 2680.44
2 | 041109002001 | 夜间施工 | 分部分项工程费+单价措施项目费-工程设备费 | 0.1% | 864.66
3 | 041109004001 | 冬雨季施工 | 分部分项工程费+单价措施项目费-工程设备费 | 0.25% | 2161.65
4 | 041109005001 | 行车行人干扰 | 分部分项工程费+单价措施项目费-工程设备费 | 0%
5 | 041109006001 | 地上、地下设施、建筑物的临时保护设施 | 分部分项工程费+单价措施项目费-工程设备费 | 0%
6 | 041109007001 | 已完工程及设备保护 | 分部分项工程费+单价措施项目费-工程设备费 | 0.02% | 172.93
7 | 041109008001 | 临时设施 | 分部分项工程费+单价措施项目费-工程设备费 | 2.00% | 17293.16
8 | 041109009001 | 赶工措施 | 分部分项工程费+单价措施项目费-工程设备费 | 0%
9 | 041109010001 | 工程按质论价 | 分部分项工程费+单价措施项目费-工程设备费 | 0%
10 | 041109011001 | 建筑工人实名制费用 | 分部分项工程费+单价措施项目费-工程设备费 | 0.03% | 259.4
11 | 041109015001 | 智慧工地费用 | 分部分项工程费+单价措施项目费-工程设备费 | 0%
12 | 041109016001 | 新冠疫情常态化防控 | 分部分项工程费+单价措施项目费-工程设备费 | 0%
|  | 合 计 |  |  | 36402.11

## 表－12 其他项目清单与计价汇总表 (4)
其他项目清单与计价汇总表
工程名称：市政部分 |  | 标段：新华村河口圩新建厂房工程(二期) |  | 第 页共 页
序号 | 项目名称 | 金额 (元) | 结算金额 (元) | 备注
1 | 暂列金额
2 | 暂估价
2.1 | 材料暂估价
2.2 | 专业工程暂估价
3 | 计日工
4 | 总承包服务费
合 计

## 表－12－1 暂列金额明细表 (4)
暂列金额明细表
工程名称：市政部分 |  | 标段：新华村河口圩新建厂房工程(二期) |  | 第 页共 页
序号 | 项目名称 | 计量单位 | 暂定金额 (元) | 备注
合 计

## 表－13 规费、税金项目计价表 (4)
规费、税金项目计价表
工程名称：市政部分 |  |  | 标段：新华村河口圩新建厂房工程(二期) |  | 第 页共 页
序号 | 项目名称 | 计算基础 | 计算基数 | 计算费率 (%) | 金额(元)
1 | 规费 | [1.1]+[1.2]+[1.3] | 21084.82 | 100% | 21084.82
1.1 | 社会保险费 | 分部分项工程费+措施项目费+其他项目费-工程设备费 | 901060.31 | 2.0% | 18021.21
1.2 | 住房公积金 | 分部分项工程费+措施项目费+其他项目费-工程设备费 | 901060.31 | 0.34% | 3063.61
1.3 | 环境保护税 | 分部分项工程费+措施项目费+其他项目费-工程设备费 | 901060.31 | 0%
2 | 税金 | 分部分项工程费+措施项目费+其他项目费+规费-(甲供材料费+甲供设备费)/1.01 | 922145.13 | 9% | 82993.06
| 合 计 |  |  |  | 104077.88

## 表－04 单位工程招标控制价汇总表 (5)
单位工程招标控制价汇总表
工程名称：加固部分 |  | 标段：新华村河口圩新建厂房工程(二期) | 第 页共 页
序号 | 项目内容 | 金额 | 其中：暂估价
1 | 分部分项工程量清单 | 263238.61
1.1 | 人工费 | 36638.04
1.2 | 材料费 | 188696.97
1.3 | 施工机具使用费 | 17377.89
1.4 | 未计价材料费
1.5 | 企业管理费 | 14044.84
1.6 | 利润 | 6480.86
2 | 措施项目 | 38040.87
2.1 | 单价措施项目费 | 21605.37
2.2 | 总价措施项目费 | 16435.5
2.2.1 | 安全文明施工费 | 9713.18
3 | 其他项目
3.1 | 其中：暂列金额
3.2 | 其中：专业工程暂估价
3.3 | 其中：计日工
3.4 | 其中：总承包服务费
4 | 规费 | 11237.72
5 | 税金 | 28126.55
6 | 工程总价＝1+2+3+4-(甲供材料费+甲供设备费)/1.01+5 | 340643.75

## 表－08 分部分项工程和单价措施项目清单与计价表 (5)
分部分项工程和单价措施项目清单与计价表
工程名称：加固部分 |  |  | 标段：新华村河口圩新建厂房工程(二期) |  |  | 第 页共 页
序号 | 项目编码 | 项目名称 | 项目特征 | 计量单位 | 工程数量 | 金额
[6 empty] | 综合单价 | 合价 | 其中:暂估价
1 | 011611005001 | 其他金属构件拆除 | CC1原上下弦处支撑拆除、残值抵扣,具体做法详见图纸 | 项 | 1 | 5000 | 5000
2 | 010606013001 | 零星钢构件 | 补做CC1上下弦支撑、GJ1/GJ2/GJ3圆弧梁加固补焊Φ25X2.0圆管:材质采用Q235B,制作、安装、运输,运距投标单位自行考虑; 除锈等级达到Sa2.5; 防锈漆2遍,调和漆2度(做法同原施工图要求); 具体详见图纸设计; | t | 0.699 | 15920.75 | 11128.6
3 | 010606002001 | 钢檩条 | 檩条加固:材质Q235B; 双面镀锌量不少于275克/m2; 具体详见图纸设计; | t | 26.616 | 7467.54 | 198756.04
4 | 010606001001 | 钢支撑、钢拉条 | 补加斜拉条xlt:材质Q235B; 制作、安装、运输,运距投标单位自行考虑; 除锈等级达到Sa2.5; 防锈漆2遍,调和漆2度(做法同原施工图要求); 具体详见图纸设计; | t | 0.405 | 7401.48 | 2997.6
5 | 010606001002 | 钢支撑、钢拉条 | 补加隅撑:材质Q235B; 制作、安装、运输,运距投标单位自行考虑; 除锈等级达到Sa2.5; 防锈漆2遍,调和漆2度(做法同原施工图要求); 具体详见图纸设计; | t | 3.201 | 9222.32 | 29520.65
6 | 011407005001 | 金属构件刷防火涂料 | 防火涂料:耐火极限要求1.5h,具体详见图纸设计; | ㎡ | 241.292 | 64.8 | 15635.72
7 | 011508001001 | 标识修改 | 吊车标识字修改:10t改成3t | 项 | 1 | 200 | 200
|  | 合 计 |  |  |  |  | 263238.61
1 | 011701006001 | 脚手架 | 单层轻钢厂房脚手架 柱梁安装 | m2 | 5554.08 | 3.89 | 21605.37
|  | 合 计 |  |  |  |  | 21605.37

## 表－11 总价措施项目清单与计价表 (5)
总价措施项目清单与计价表
工程名称：加固部分 |  |  |  | 标段：新华村河口圩新建厂房工程(二期) |  |  | 第 页共 页
序号 | 项目编码 | 项目名称 | 计算基础 | 费率 (%) | 金额 (元) | 调整费率 (%) | 调整后金额 (元) | 备注
1 | 011707001001 | 安全文明施工 |  | 100% | 9713.18
| 1 | 基本费 | 分部分项工程费+单价措施项目费-工程设备费 | 3.1% | 8830.16
| 2 | 扬尘污染防治增加费 | 分部分项工程费+单价措施项目费-工程设备费 | 0.31% | 883.02
2 | 011707002001 | 夜间施工 | 分部分项工程费+单价措施项目费-工程设备费 | 0.08% | 227.88
3 | 011707003001 | 非夜间施工 | 分部分项工程费+单价措施项目费-工程设备费 | 0%
4 | 011707005001 | 冬雨季施工 | 分部分项工程费+单价措施项目费-工程设备费 | 0.18% | 512.72
5 | 011707007001 | 已完工程及设备保护 | 分部分项工程费+单价措施项目费-工程设备费 | 0.05% | 142.42
6 | 011707006001 | 地上、地下设施、建筑物的临时保护设施 | 分部分项工程费+单价措施项目费-工程设备费 | 0%
7 | 011707008001 | 临时设施 | 分部分项工程费+单价措施项目费-工程设备费 | 2.00% | 5696.88
8 | 011707009001 | 赶工措施 | 分部分项工程费+单价措施项目费-工程设备费 | 0%
9 | 011707010001 | 工程按质论价 | 分部分项工程费+单价措施项目费-工程设备费 | 0%
10 | 011707011001 | 住宅分户验收 | 分部分项工程费+单价措施项目费-工程设备费 | 0%
11 | 011707012001 | 建筑工人实名制费用 | 分部分项工程费+单价措施项目费-工程设备费 | 0.05% | 142.42
12 | 011707015001 | 智慧工地费用 | 分部分项工程费+单价措施项目费-工程设备费 | 0%
13 | 011707016001 | 新冠疫情常态化防控 | 分部分项工程费+单价措施项目费-工程设备费 | 0%
|  | 合 计 |  |  | 16435.5

## 表－12 其他项目清单与计价汇总表 (5)
其他项目清单与计价汇总表
工程名称：加固部分 |  | 标段：新华村河口圩新建厂房工程(二期) |  | 第 页共 页
序号 | 项目名称 | 金额 (元) | 结算金额 (元) | 备注
1 | 暂列金额
2 | 暂估价
2.1 | 材料暂估价
2.2 | 专业工程暂估价
3 | 计日工
4 | 总承包服务费
合 计

## 表－12－1 暂列金额明细表 (5)
暂列金额明细表
工程名称：加固部分 |  | 标段：新华村河口圩新建厂房工程(二期) |  | 第 页共 页
序号 | 项目名称 | 计量单位 | 暂定金额 (元) | 备注
合 计

## 表－13 规费、税金项目计价表 (5)
规费、税金项目计价表
工程名称：加固部分 |  |  | 标段：新华村河口圩新建厂房工程(二期) |  | 第 页共 页
序号 | 项目名称 | 计算基础 | 计算基数 | 计算费率 (%) | 金额(元)
1 | 规费 | [1.1]+[1.2]+[1.3] | 11237.72 | 100% | 11237.72
1.1 | 社会保险费 | 分部分项工程费+措施项目费+其他项目费-工程设备费 | 301279.48 | 3.2% | 9640.94
1.2 | 住房公积金 | 分部分项工程费+措施项目费+其他项目费-工程设备费 | 301279.48 | 0.53% | 1596.78
1.3 | 环境保护税 | 分部分项工程费+措施项目费+其他项目费-工程设备费 | 301279.48 | 0%
2 | 税金 | 分部分项工程费+措施项目费+其他项目费+规费-(甲供材料费+甲供设备费)/1.01 | 312517.20 | 9% | 28126.55
| 合 计 |  |  |  | 39364.27