## 扉－1 招标工程量清单扉页
| 新华村河口圩新建厂房工程(二期) |  | 工程
招标工程量清单
招 标 人： | 常州市新北区魏村街道新华村股份经济合作社 | 造价咨询人： | 常州安丰工程项目管理有限公司
| (单位盖章) |  | (单位盖章)
法定代表人 或其授权人： | / | 法定代表人 或其授权人： | /
| (签字或盖章) |  | (签字或盖章)
编 制 人： | / | 复 核 人： | /
| (造价人员签字盖专用章) |  | (造价人员签字盖专用章)
编 制 时 间： | 2026-05-27 | 复 核 时 间： | 2026-05-27

## 表－08 分部分项工程和单价措施项目清单与计价表
分部分项工程和单价措施项目清单与计价表
工程名称：土方部分 |  |  | 标段：新华村河口圩新建厂房工程(二期) |  |  | 第 页共 页
序号 | 项目编码 | 项目名称 | 项目特征 | 计量单位 | 工程数量 | 金额
[6 empty] | 综合单价 | 合价 | 其中:暂估价
| 一 | 市政土方
1 | 040101001001 | 挖一般土方 | 土方类别综合,土方开挖; 含场内运输,回填,此项包干结算不调整 | m3 | 6171.48
| 二 | 土建土方
2 | 010101002001 | 挖一般土方 | 机械挖各类土（含淤泥土、杂质土、地下障碍物等); 人工修坡; 挖土深度综合考虑; 土方外运,运距施工单位自行考虑; | m3 | 328.52
3 | 010103001001 | 回填方 | 回填土方:回填土方从堆场运进或外购由投标单位自行考虑 | m3 | 227.46
合 计
1 | 041106001001 | 大型机械设备进出场及安拆 |  | 项 | 1
合 计

## 表－11 总价措施项目清单与计价表
总价措施项目清单与计价表
工程名称：土方部分 |  |  |  | 标段：新华村河口圩新建厂房工程(二期) |  |  | 第 页共 页
序号 | 项目编码 | 项目名称 | 计算基础 | 费率 (%) | 金额 (元) | 调整费率 (%) | 调整后金额 (元) | 备注
1 | 041109001001 | 安全文明施工 |  | 100%
| 1 | 基本费 | 分部分项工程费+单价措施项目费-工程设备费 | 1.5%
| 2 | 扬尘污染防治增加费 | 分部分项工程费+单价措施项目费-工程设备费 | 0.42%
2 | 041109002001 | 夜间施工 | 分部分项工程费+单价措施项目费-工程设备费
3 | 041109004001 | 冬雨季施工 | 分部分项工程费+单价措施项目费-工程设备费
4 | 041109005001 | 行车行人干扰 | 分部分项工程费+单价措施项目费-工程设备费
5 | 041109006001 | 地上、地下设施、建筑物的临时保护设施 | 分部分项工程费+单价措施项目费-工程设备费
6 | 041109007001 | 已完工程及设备保护 | 分部分项工程费+单价措施项目费-工程设备费
7 | 041109008001 | 临时设施 | 分部分项工程费+单价措施项目费-工程设备费
8 | 041109009001 | 赶工措施 | 分部分项工程费+单价措施项目费-工程设备费
9 | 041109010001 | 工程按质论价 | 分部分项工程费+单价措施项目费-工程设备费 | 0%
10 | 041109011001 | 建筑工人实名制费用 | 分部分项工程费+单价措施项目费-工程设备费
11 | 041109015001 | 智慧工地费用 | 分部分项工程费+单价措施项目费-工程设备费
12 | 041109016001 | 新冠疫情常态化防控 | 分部分项工程费+单价措施项目费-工程设备费
合 计

## 表－12 其他项目清单与计价汇总表
其他项目清单与计价汇总表
工程名称：土方部分 |  | 标段：新华村河口圩新建厂房工程(二期) |  | 第 页共 页
序号 | 项目名称 | 金额 (元) | 结算金额 (元) | 备注
1 | 暂列金额
2 | 暂估价
2.1 | 材料暂估价
2.2 | 专业工程暂估价
3 | 计日工
4 | 总承包服务费
合 计

## 表－12－1 暂列金额明细表
暂列金额明细表
工程名称：土方部分 |  | 标段：新华村河口圩新建厂房工程(二期) |  | 第 页共 页
序号 | 项目名称 | 计量单位 | 暂定金额 (元) | 备注
合 计

## 表－13 规费、税金项目计价表
规费、税金项目计价表
工程名称：土方部分 |  |  | 标段：新华村河口圩新建厂房工程(二期) |  | 第 页共 页
序号 | 项目名称 | 计算基础 | 计算基数 | 计算费率 (%) | 金额(元)
1 | 规费 | [1.1]+[1.2]+[1.3] |  | 100%
1.1 | 社会保险费 | 分部分项工程费+措施项目费+其他项目费-工程设备费 |  | 1.3%
1.2 | 住房公积金 | 分部分项工程费+措施项目费+其他项目费-工程设备费 |  | 0.24%
1.3 | 环境保护税 | 分部分项工程费+措施项目费+其他项目费-工程设备费 |  | 0%
2 | 税金 | 分部分项工程费+措施项目费+其他项目费+规费-(甲供材料费+甲供设备费)/1.01 |  | 9%
合 计

## 表－08 分部分项工程和单价措施项目清单与计价表 (2)
分部分项工程和单价措施项目清单与计价表
工程名称：土建部分 |  |  | 标段：新华村河口圩新建厂房工程(二期) |  |  | 第 页共 页
序号 | 项目编码 | 项目名称 | 项目特征 | 计量单位 | 工程数量 | 金额
[6 empty] | 综合单价 | 合价 | 其中:暂估价
| 0101 | 土(石)方工程
1 | 010101001001 | 平整场地 | 机械平整场地:土壤类别综合考虑; 弃土运距:自行考虑; 取土运距:自行考虑; 含场内的苗木等清障; 场地符合后续施工要求; | ㎡ | 328.435
| 0104 | 砌筑工程
2 | 010401001001 | 砖基础 | 0.00以下与土壤接触; 粉煤灰蒸压实心砖砌筑; 砌块强度等级MU10; 砂浆强度等级Mb10预拌水泥砂浆; 容重≤20KN/m3 | m3 | 20.55
3 | 010402001001 | 砌块墙 | 外墙200厚 MU5.0煤矸石烧结砖砌筑; M7.5成品混合预拌砂浆砌筑. | m3 | 71.58
4 | 010402001002 | 砌块墙 | 外墙200厚 MU5.0煤矸石烧结砖砌筑; M7.5成品混合预拌砂浆砌筑. | m3 | 9.45
5 | 010402001003 | 砌块墙 | 内墙200厚 MU5.0煤矸石烧结砖砌筑; M7.5成品混合预拌砂浆砌筑. | m3 | 7.56
6 | 010402001004 | 砌块墙 | 女儿墙200厚 MU5.0煤矸石烧结砖砌筑; M7.5成品混合预拌砂浆砌筑. | m3 | 11.43
| 0105 | 混凝土及钢筋混凝土工程
7 | 010501001001 | 垫层 | 商品砼C15; | m3 | 43.6
8 | 010501004001 | 满堂基础 | 商品砼C30 | m3 | 213.28
9 | 010502001001 | 矩形柱 | 矩形柱; 商品砼C30; | m3 | 53.996
10 | 010502002001 | 构造柱 | 商品砼C25; | m3 | 15.62
11 | 010503004001 | 圈梁 | 地圈梁; 商品砼C25; | m3 | 4.65
12 | 010503004002 | 圈梁 | QL、窗台梁、腰梁、砼翻边等; 商品砼C25; | m3 | 8.32
13 | 010505001001 | 有梁板 | 有梁板; 商品砼C30; | m3 | 197.02
14 | 010505008001 | 雨篷、悬挑板、 阳台板 | 复式雨篷; C30商品砼 | m3 | 1
15 | 010506001001 | 直形楼梯 | 直形楼梯; 商品砼C30; | ㎡ | 31.62
16 | 010507007001 | 其他构件 | C25砼非泵送压顶; | m3 | 3.01
17 | 010507001001 | 散水、坡道 | 细石混凝土散水; 素土夯实,压实系数>93%,向外坡3%~5%; 150厚粒径10~40砾石灌DMM5砂浆(M5混合砂浆),宽出面层100; 60厚C20细石混凝土面层,撒1:1水泥砂子压实赶光; 油膏填缝 | ㎡ | 45.96
18 | 010507001002 | 散水、坡道 | 坡道; 压实填土,压实系数>93%; 300厚粒径10~40碎石灌DMM5砂浆(M5混合砂浆),宽出面层300; 100厚C20混凝土; 50厚C20细石混凝土面层，随捣随抹成粗麻面 | ㎡ | 23.94
19 | 010515001001 | 现浇构件钢筋 | 砌体加固筋; | t | 2.956
20 | 010515001002 | 现浇构件钢筋 | 现浇混凝土构件钢筋 Φ12以内; 层高综合考虑; | t | 0.396
21 | 010515001003 | 现浇构件钢筋 | 现浇混凝土构件新Ⅲ级钢 Φ12以内; 层高综合考虑; | t | 21.08
22 | 010515001004 | 现浇构件钢筋 | 现浇混凝土构件新Ⅲ级钢筋带E Φ12以内; 层高综合考虑; | t | 0.353
23 | 010515001005 | 现浇构件钢筋 | 新Ⅲ级钢筋 Φ25以内; 层高综合考虑; | t | 19.662
24 | 010515001006 | 现浇构件钢筋 | 现浇混凝土构件新Ⅲ级钢筋带E Φ25以内; 层高综合考虑; | t | 15.35
25 | 010515001007 | 现浇构件钢筋 | 刚防层钢筋 | t | 0.764
26 | 010516004001 | 钢筋电渣压力焊接头 | 电渣压力焊接头 | 个 | 532
27 | 010516003001 | 机械连接 | 直螺纹接头 Φ25以内; | 个 | 172
| 0106 | 金属结构工程
28 | 010607005001 | 砌块墙钢丝网加固 | 柱、梁、墙交接处镀锌钢丝网; | ㎡ | 198.79
29 | 010607005002 | 砌块墙钢丝网加固 | 楼梯间满铺镀锌钢丝网; | ㎡ | 136.82
| 0108 | 门窗工程
30 | 010802001001 | 金属（塑钢）门 | 304不锈钢平开门; 型材壁厚外门壁厚不小于2.2mm,内门壁厚不小于2.0mm; 标准附框及干法安装; 含制作、安装、五金等所有工作内容; 型材具体的型号由承包人自行考虑，但需满足相应的规范要求，结算不另增加费用; 其他详见图纸要求; | m2 | 3.6
31 | 010802001002 | 金属（塑钢）门 | 铝合金平开门及门联窗:型材壁厚外门壁厚不小于2.2mm,内门壁厚不小于2.0mm; 标准附框及干法安装; 含制作、安装、五金等所有工作内容; 其他详见图纸要求; 型材具体的型号由承包人自行考虑，但需满足相应的规范要求，结算不另增加费用; | m2 | 9
32 | 010807001001 | 金属（塑钢、断桥）窗 | 铝合金中空玻璃窗(5+12A+5); 型材壁厚外窗壁厚不小于1.8mm,内窗壁厚不小于1.4mm; 标准附框及干法安装; 含制作、安装、五金等所有工作内容; 型材具体的型号由承包人自行考虑，但需满足相应的规范要求，结算不另增加费用; 其他详见图纸要求; | m2 | 208.08
33 | 010805004001 | 电动伸缩门 | 电动伸缩门; 满足甲方使用要求 | m | 25
| 0109 | 屋面及防水工程
34 | 010902003001 | 屋面刚性层 | 20厚1:1:2.5水泥砂浆找平层,设分格缝,缝宽20内填密封胶; | ㎡ | 311.64
35 | 010902001001 | 屋面卷材防水 | 屋面、雨棚:3厚SBS改性沥青防水卷材层一道 | ㎡ | 336.6
36 | 010902001002 | 屋面卷材防水 | 屋面、雨棚:4厚SBS改性沥青防水卷材层一道 | ㎡ | 11.47
37 | 010902002001 | 屋面涂膜防水 | 2厚聚氨酯涂膜防水层 | ㎡ | 336.6
38 | 010902002002 | 屋面涂膜防水 | 1.5厚聚氨酯涂膜防水层: | ㎡ | 11.47
39 | 010902003002 | 屋面刚性层 | 屋面、雨棚:20厚1:1:2.5水泥砂浆找平层 | ㎡ | 319.95
40 | 010902003003 | 屋面刚性层 | 50厚C20细石防水混凝土; | ㎡ | 311.64
41 | 010902003004 | 屋面刚性层 | 屋面、雨棚:10厚低标号砂浆隔离层; | ㎡ | 319.95
42 | 010902006001 | 屋面（廊、阳 台）吐水管 | 屋面不锈钢溢流口200*200,洞底距屋面完成面100; | 个 | 3
43 | 031001006001 | 塑料管 | 室内; UPVC塑料排水管; DN100; 零件粘结 | m | 150
| 0110 | 保温、隔热、防腐工程
44 | 011001005001 | 保温隔热楼地面 | 屋面:轻质混凝土找坡3%，最薄处30厚; | m2 | 319.95
| 0111 | 楼地面装饰工程
45 | 011101003001 | 细石混凝土楼地面 | 地面1:300厚道渣分层夯实素土夯实; 100厚碎石夯实; 200厚C30混凝土,随浇随抹 | ㎡ | 308.11
| 0112 | 墙、柱面装饰与隔断、幕墙工程
46 | 011201001001 | 墙面一般抹灰 | 外墙1; 专用界面剂一道; 10厚1:3水泥砂浆找平层; 12厚1:3水泥砂浆打底; 6厚1:2.5水泥砂浆(掺建筑胶) | ㎡ | 898.9
47 | 011201001002 | 墙面一般抹灰 | 2厚聚合物防水涂料 | ㎡ | 898.9
48 | 011201001003 | 墙面一般抹灰 | 内墙1; 界面剂一道; 15厚1:3水泥砂浆打底; 10厚1:2水泥砂浆抹面 | ㎡ | 853.81
| 0114 | 油漆、涂料、裱糊工程
49 | 011406001001 | 抹灰面油漆 | 外墙真石漆涂料; 刮涂柔性耐水腻子二道; 抗碱封闭底漆一道 | ㎡ | 912.4
合 计
| 011701 | 脚手架工程
1 | 011701002001 | 外脚手架 | 外墙砌墙脚手架; 20M内; 双排外脚手; 承插型盘扣式钢管 | m2 | 338.92
2 | 011701003001 | 里脚手架 | 内墙砌墙脚手架; 12M内; 单排外架子; 承插型盘扣式钢管 | m2 | 15.49
3 | 011701003002 | 里脚手架 | 内墙砌墙脚手架; 3.6M内; 承插型盘扣式钢管 | m2 | 27.1
4 | 011701003003 | 里脚手架 | 内墙抹灰脚手架; 高度综合考虑; 承插型盘扣式钢管 | m2 | 1079.4
5 | 011701006001 | 满堂脚手架 | 层高超3.6M 5M内框架浇捣脚手架; 承插型盘扣式钢管 | m2 | 293.45
6 | 050401007001 | 斜道 | 斜道 只用于行走; 承插型盘扣式钢管 | 座 | 1
| 011702 | 混凝土模板及支架（撑）
7 | 011702001001 | 基础 | 混凝土垫层 复合木模板; 承插型盘扣式钢管 | m2 | 9.44
8 | 011702001002 | 基础 | 现浇无梁式钢筋混凝土满堂基础 复合木模板; 承插型盘扣式钢管 | m2 | 46.8
9 | 011702002001 | 矩形柱 | 矩形柱 复合木模 ; 支模高度综合考虑; ; 承插型盘扣式钢管 | m2 | 334.582
10 | 011702003001 | 构造柱 | 构造柱 复合木模板; 支模高度综合考虑; 承插型盘扣式钢管 | m2 | 182.93
11 | 011702008001 | 圈梁 | 圈梁、地坑支撑梁 复合木模板; 承插型盘扣式钢管 | m2 | 140.69
12 | 011702014001 | 有梁板 | 现浇板厚度20cm内 复合木模板; 支模高度综合考虑; 承插型盘扣式钢管 | m2 | 1531.2
13 | 011702024001 | 楼梯 | 现浇楼梯 复合木模板; 承插型盘扣式钢管 | m2 | 31.62
14 | 011702025001 | 其他现浇构件 | 现浇压顶 复合木模板; | m2 | 45.65
15 | 011702023001 | 雨篷、悬挑板、阳台板 | 现浇复式雨篷 复合木模板; ; 承插型盘扣式钢管 | m2 | 9.75
| 011703 | 垂直运输
16 | 011703001001 | 垂直运输 | 现浇框架结构 檐口高度20m内 层数3层; 垂直运输费 | 项 | 1
| 011705 | 大型机械设备进出场及安拆
17 | 011705001001 | 大型机械设备进出场及安拆 |  | 项 | 1
合 计

## 表－11 总价措施项目清单与计价表 (2)
总价措施项目清单与计价表
工程名称：土建部分 |  |  |  | 标段：新华村河口圩新建厂房工程(二期) |  |  | 第 页共 页
序号 | 项目编码 | 项目名称 | 计算基础 | 费率 (%) | 金额 (元) | 调整费率 (%) | 调整后金额 (元) | 备注
1 | 011707001001 | 安全文明施工 |  | 100%
| 1 | 基本费 | 分部分项工程费+单价措施项目费-工程设备费 | 3.1%
| 2 | 扬尘污染防治增加费 | 分部分项工程费+单价措施项目费-工程设备费 | 0.31%
2 | 011707002001 | 夜间施工 | 分部分项工程费+单价措施项目费-工程设备费
3 | 011707003001 | 非夜间施工 | 分部分项工程费+单价措施项目费-工程设备费
4 | 011707005001 | 冬雨季施工 | 分部分项工程费+单价措施项目费-工程设备费
5 | 011707007001 | 已完工程及设备保护 | 分部分项工程费+单价措施项目费-工程设备费
6 | 011707006001 | 地上、地下设施、建筑物的临时保护设施 | 分部分项工程费+单价措施项目费-工程设备费
7 | 011707008001 | 临时设施 | 分部分项工程费+单价措施项目费-工程设备费
8 | 011707009001 | 赶工措施 | 分部分项工程费+单价措施项目费-工程设备费
9 | 011707010001 | 工程按质论价 | 分部分项工程费+单价措施项目费-工程设备费 | 0%
10 | 011707011001 | 住宅分户验收 | 分部分项工程费+单价措施项目费-工程设备费
11 | 011707012001 | 建筑工人实名制费用 | 分部分项工程费+单价措施项目费-工程设备费
12 | 011707015001 | 智慧工地费用 | 分部分项工程费+单价措施项目费-工程设备费
13 | 011707016001 | 新冠疫情常态化防控 | 分部分项工程费+单价措施项目费-工程设备费
合 计

## 表－12 其他项目清单与计价汇总表 (2)
其他项目清单与计价汇总表
工程名称：土建部分 |  | 标段：新华村河口圩新建厂房工程(二期) |  | 第 页共 页
序号 | 项目名称 | 金额 (元) | 结算金额 (元) | 备注
1 | 暂列金额
2 | 暂估价
2.1 | 材料暂估价
2.2 | 专业工程暂估价
3 | 计日工
4 | 总承包服务费
合 计

## 表－12－1 暂列金额明细表 (2)
暂列金额明细表
工程名称：土建部分 |  | 标段：新华村河口圩新建厂房工程(二期) |  | 第 页共 页
序号 | 项目名称 | 计量单位 | 暂定金额 (元) | 备注
合 计

## 表－13 规费、税金项目计价表 (2)
规费、税金项目计价表
工程名称：土建部分 |  |  | 标段：新华村河口圩新建厂房工程(二期) |  | 第 页共 页
序号 | 项目名称 | 计算基础 | 计算基数 | 计算费率 (%) | 金额(元)
1 | 规费 | [1.1]+[1.2]+[1.3] |  | 100%
1.1 | 社会保险费 | 分部分项工程费+措施项目费+其他项目费-工程设备费 |  | 3.2%
1.2 | 住房公积金 | 分部分项工程费+措施项目费+其他项目费-工程设备费 |  | 0.53%
1.3 | 环境保护税 | 分部分项工程费+措施项目费+其他项目费-工程设备费 |  | 0%
2 | 税金 | 分部分项工程费+措施项目费+其他项目费+规费-(甲供材料费+甲供设备费)/1.01 |  | 9%
合 计

## 表－08 分部分项工程和单价措施项目清单与计价表 (3)
分部分项工程和单价措施项目清单与计价表
工程名称：围墙部分 |  |  | 标段：新华村河口圩新建厂房工程(二期) |  |  | 第 页共 页
序号 | 项目编码 | 项目名称 | 项目特征 | 计量单位 | 工程数量 | 金额
[6 empty] | 综合单价 | 合价 | 其中:暂估价
1 | 010401001001 | 砖基础 | 砖基础; 240厚混凝土实心砖,M10水泥砂浆砌筑 | m3 | 41.76
2 | 010401003001 | 实心砖墙 | 240厚混凝土实心砖,M10水泥砂浆砌筑 | m3 | 97.22
3 | 010501003001 | 独立基础 | C30砼独立柱基; | m3 | 6.78
4 | 010501002001 | 带形基础 | C30砼无梁式条形基础 ; | m3 | 26.21
5 | 010503004001 | 圈梁 | C25砼圈梁; | m3 | 8.65
6 | 010507005001 | 扶手、压顶 | C25砼压顶; | m3 | 8.24
7 | 010502001001 | 矩形柱 | C25砼矩形柱; | m3 | 58.76
8 | 010502002001 | 构造柱 | C25砼构造柱; | m3 | 9.88
9 | 010515001001 | 现浇构件钢筋 | 现浇混凝土构件钢筋Φ12以内; | t | 4.585
10 | 010515001002 | 现浇构件钢筋 | 现浇混凝土构件钢筋Φ25以内; | t | 10.647
11 | 011201001001 | 墙面一般抹灰 | 20厚防水砂浆; 6厚1:2.5水泥砂浆抹面; | ㎡ | 1039.6
12 | 011406001001 | 抹灰面油漆 | 外墙涂料 | ㎡ | 1404.14
合 计
1 | 011701002001 | 外脚手架 | 砌墙脚手架 外架子 单排 高12m以内; | m2 | 520
2 | 011701003001 | 里脚手架 | 抹灰脚手架 高在3.60m内; | m2 | 1087.79
3 | 011702001001 | 基础 | 现浇各种柱基、桩承台 复合木模板; | m2 | 11.93
4 | 011702002001 | 矩形柱 |  | m2 | 783.27
5 | 011702003001 | 构造柱 | 构造柱 复合木模板; | m2 | 109.67
6 | 011702001002 | 基础 | 现浇无梁式带形基础 复合木模板; | m2 | 19.4
7 | 011702008001 | 圈梁 | 圈梁、地坑支撑梁 复合木模板; | m2 | 72.06
8 | 011702025001 | 其他现浇构件 | 现浇压顶 复合木模板; | m2 | 91.46
合 计

## 表－11 总价措施项目清单与计价表 (3)
总价措施项目清单与计价表
工程名称：围墙部分 |  |  |  | 标段：新华村河口圩新建厂房工程(二期) |  |  | 第 页共 页
序号 | 项目编码 | 项目名称 | 计算基础 | 费率 (%) | 金额 (元) | 调整费率 (%) | 调整后金额 (元) | 备注
1 | 011707001001 | 安全文明施工 |  | 100%
| 1 | 基本费 | 分部分项工程费+单价措施项目费-工程设备费 | 3.1%
| 2 | 扬尘污染防治增加费 | 分部分项工程费+单价措施项目费-工程设备费 | 0.31%
2 | 011707002001 | 夜间施工 | 分部分项工程费+单价措施项目费-工程设备费
3 | 011707003001 | 非夜间施工 | 分部分项工程费+单价措施项目费-工程设备费
4 | 011707005001 | 冬雨季施工 | 分部分项工程费+单价措施项目费-工程设备费
5 | 011707007001 | 已完工程及设备保护 | 分部分项工程费+单价措施项目费-工程设备费
6 | 011707006001 | 地上、地下设施、建筑物的临时保护设施 | 分部分项工程费+单价措施项目费-工程设备费
7 | 011707008001 | 临时设施 | 分部分项工程费+单价措施项目费-工程设备费
8 | 011707009001 | 赶工措施 | 分部分项工程费+单价措施项目费-工程设备费
9 | 011707010001 | 工程按质论价 | 分部分项工程费+单价措施项目费-工程设备费 | 0%
10 | 011707011001 | 住宅分户验收 | 分部分项工程费+单价措施项目费-工程设备费
11 | 011707012001 | 建筑工人实名制费用 | 分部分项工程费+单价措施项目费-工程设备费
12 | 011707015001 | 智慧工地费用 | 分部分项工程费+单价措施项目费-工程设备费
13 | 011707016001 | 新冠疫情常态化防控 | 分部分项工程费+单价措施项目费-工程设备费
合 计

## 表－12 其他项目清单与计价汇总表 (3)
其他项目清单与计价汇总表
工程名称：围墙部分 |  | 标段：新华村河口圩新建厂房工程(二期) |  | 第 页共 页
序号 | 项目名称 | 金额 (元) | 结算金额 (元) | 备注
1 | 暂列金额
2 | 暂估价
2.1 | 材料暂估价
2.2 | 专业工程暂估价
3 | 计日工
4 | 总承包服务费
合 计

## 表－12－1 暂列金额明细表 (3)
暂列金额明细表
工程名称：围墙部分 |  | 标段：新华村河口圩新建厂房工程(二期) |  | 第 页共 页
序号 | 项目名称 | 计量单位 | 暂定金额 (元) | 备注
合 计

## 表－13 规费、税金项目计价表 (3)
规费、税金项目计价表
工程名称：围墙部分 |  |  | 标段：新华村河口圩新建厂房工程(二期) |  | 第 页共 页
序号 | 项目名称 | 计算基础 | 计算基数 | 计算费率 (%) | 金额(元)
1 | 规费 | [1.1]+[1.2]+[1.3] |  | 100%
1.1 | 社会保险费 | 分部分项工程费+措施项目费+其他项目费-工程设备费 |  | 3.2%
1.2 | 住房公积金 | 分部分项工程费+措施项目费+其他项目费-工程设备费 |  | 0.53%
1.3 | 环境保护税 | 分部分项工程费+措施项目费+其他项目费-工程设备费 |  | 0%
2 | 税金 | 分部分项工程费+措施项目费+其他项目费+规费-(甲供材料费+甲供设备费)/1.01 |  | 9%
合 计

## 表－08 分部分项工程和单价措施项目清单与计价表 (4)
分部分项工程和单价措施项目清单与计价表
工程名称：市政部分 |  |  | 标段：新华村河口圩新建厂房工程(二期) |  |  | 第 页共 页
序号 | 项目编码 | 项目名称 | 项目特征 | 计量单位 | 工程数量 | 金额
[6 empty] | 综合单价 | 合价 | 其中:暂估价
| 一 | 道路部分
1 | 010201001001 | 换填垫层 | 外购20cm砖屑回填; | m3 | 98.965
2 | 010201001002 | 换填垫层 | 现有砖屑回填; 厚20cm; 含场内运输; | m3 | 688
3 | 040202011001 | 碎石 | 5cm碎石垫层; | m2 | 3750
4 | 040203007001 | 水泥混凝土 | 20cmC30混凝土; 含刻痕、模板、养生、伸缩缝处理等工作内容; | m2 | 3750
| 二 | 雨水管道
5 | 040501001001 | 混凝土管 | DN400承插钢筋混凝土雨水管,II级管; 10cm碎石垫层+120°混凝土基础; | m | 500
6 | 040201022001 | 排水沟、截水沟 | 明沟; 砖砌排水沟; 400*500铸铁盖板; 含所有工作内容; | m | 110
7 | 040504001001 | 砌筑井 | 600*600砖砌收水井; 井深0.8m; 100厚 碎石垫层,150厚C25钢筋混凝土基础,M10水泥砂浆MU15砖; 1:2 防水水泥砂浆内外抹面; 钢纤维混凝土井盖; 含模板费用; | 座 | 15
8 | 040803004001 | 管道包封 | C20混凝土包封; | m3 | 10
| 三 | 污水管道
9 | 031001006001 | 塑料管 | 室内; UPVC塑料排水管; DN300; 零件粘结 | m | 150
10 | 040504001002 | 砌筑井 | 砖砌污水检查井φ1000; 井深2.5m; 10cm厚碎石垫层,10cm厚C15垫层; 20cm厚C25预制钢筋混凝土底板,M10水泥砂浆MU15砖; 车行道采用球墨铸铁框盖(D400),井盖侧向镶橡胶垫圈,井盖侧向镶橡胶垫圈; 含所有工作内容; | 座 | 8
11 | 040504001003 | 砌筑井 | 检查井升降; 砖砌井筒; d=700; 每增减0.5m; 内外抹面; 按实计量; | 座 | 8
12 | 040504008001 | 整体化粪池 | 砖砌化粪池,规格:2500mm*1500mm*1800mm; 含井盖、防渗试验等所有工作内容; | 座 | 1
合 计
1 | 041107002001 | 排水、降水 | 沟槽排水; 管径综合考虑; | 项 | 1
2 | 080802015001 | 检测、试验 | 管道数字化检测,含影像资料等所有内容; | 项 | 1
3 | 041108001001 | 地下管线交叉处理 | 雨、污水新旧管连接,包含临时管封堵、拆除、止水、翻水等措施费用,此部分费用包死,结算不作调整; | 项 | 1
合 计

## 表－11 总价措施项目清单与计价表 (4)
总价措施项目清单与计价表
工程名称：市政部分 |  |  |  | 标段：新华村河口圩新建厂房工程(二期) |  |  | 第 页共 页
序号 | 项目编码 | 项目名称 | 计算基础 | 费率 (%) | 金额 (元) | 调整费率 (%) | 调整后金额 (元) | 备注
1 | 041109001001 | 安全文明施工 |  | 100%
| 1 | 基本费 | 分部分项工程费+单价措施项目费-工程设备费 | 1.5%
| 2 | 扬尘污染防治增加费 | 分部分项工程费+单价措施项目费-工程设备费 | 0.31%
2 | 041109002001 | 夜间施工 | 分部分项工程费+单价措施项目费-工程设备费
3 | 041109004001 | 冬雨季施工 | 分部分项工程费+单价措施项目费-工程设备费
4 | 041109005001 | 行车行人干扰 | 分部分项工程费+单价措施项目费-工程设备费
5 | 041109006001 | 地上、地下设施、建筑物的临时保护设施 | 分部分项工程费+单价措施项目费-工程设备费
6 | 041109007001 | 已完工程及设备保护 | 分部分项工程费+单价措施项目费-工程设备费
7 | 041109008001 | 临时设施 | 分部分项工程费+单价措施项目费-工程设备费
8 | 041109009001 | 赶工措施 | 分部分项工程费+单价措施项目费-工程设备费
9 | 041109010001 | 工程按质论价 | 分部分项工程费+单价措施项目费-工程设备费 | 0%
10 | 041109011001 | 建筑工人实名制费用 | 分部分项工程费+单价措施项目费-工程设备费
11 | 041109015001 | 智慧工地费用 | 分部分项工程费+单价措施项目费-工程设备费
12 | 041109016001 | 新冠疫情常态化防控 | 分部分项工程费+单价措施项目费-工程设备费
合 计

## 表－12 其他项目清单与计价汇总表 (4)
其他项目清单与计价汇总表
工程名称：市政部分 |  | 标段：新华村河口圩新建厂房工程(二期) |  | 第 页共 页
序号 | 项目名称 | 金额 (元) | 结算金额 (元) | 备注
1 | 暂列金额
2 | 暂估价
2.1 | 材料暂估价
2.2 | 专业工程暂估价
3 | 计日工
4 | 总承包服务费
合 计

## 表－12－1 暂列金额明细表 (4)
暂列金额明细表
工程名称：市政部分 |  | 标段：新华村河口圩新建厂房工程(二期) |  | 第 页共 页
序号 | 项目名称 | 计量单位 | 暂定金额 (元) | 备注
合 计

## 表－13 规费、税金项目计价表 (4)
规费、税金项目计价表
工程名称：市政部分 |  |  | 标段：新华村河口圩新建厂房工程(二期) |  | 第 页共 页
序号 | 项目名称 | 计算基础 | 计算基数 | 计算费率 (%) | 金额(元)
1 | 规费 | [1.1]+[1.2]+[1.3] |  | 100%
1.1 | 社会保险费 | 分部分项工程费+措施项目费+其他项目费-工程设备费 |  | 2.0%
1.2 | 住房公积金 | 分部分项工程费+措施项目费+其他项目费-工程设备费 |  | 0.34%
1.3 | 环境保护税 | 分部分项工程费+措施项目费+其他项目费-工程设备费 |  | 0%
2 | 税金 | 分部分项工程费+措施项目费+其他项目费+规费-(甲供材料费+甲供设备费)/1.01 |  | 9%
合 计

## 表－08 分部分项工程和单价措施项目清单与计价表 (5)
分部分项工程和单价措施项目清单与计价表
工程名称：加固部分 |  |  | 标段：新华村河口圩新建厂房工程(二期) |  |  | 第 页共 页
序号 | 项目编码 | 项目名称 | 项目特征 | 计量单位 | 工程数量 | 金额
[6 empty] | 综合单价 | 合价 | 其中:暂估价
1 | 011611005001 | 其他金属构件拆除 | CC1原上下弦处支撑拆除、残值抵扣,具体做法详见图纸 | 项 | 1
2 | 010606013001 | 零星钢构件 | 补做CC1上下弦支撑、GJ1/GJ2/GJ3圆弧梁加固补焊Φ25X2.0圆管:材质采用Q235B,制作、安装、运输,运距投标单位自行考虑; 除锈等级达到Sa2.5; 防锈漆2遍,调和漆2度(做法同原施工图要求); 具体详见图纸设计; | t | 0.699
3 | 010606002001 | 钢檩条 | 檩条加固:材质Q235B; 双面镀锌量不少于275克/m2; 具体详见图纸设计; | t | 26.616
4 | 010606001001 | 钢支撑、钢拉条 | 补加斜拉条xlt:材质Q235B; 制作、安装、运输,运距投标单位自行考虑; 除锈等级达到Sa2.5; 防锈漆2遍,调和漆2度(做法同原施工图要求); 具体详见图纸设计; | t | 0.405
5 | 010606001002 | 钢支撑、钢拉条 | 补加隅撑:材质Q235B; 制作、安装、运输,运距投标单位自行考虑; 除锈等级达到Sa2.5; 防锈漆2遍,调和漆2度(做法同原施工图要求); 具体详见图纸设计; | t | 3.201
6 | 011407005001 | 金属构件刷防火涂料 | 防火涂料:耐火极限要求1.5h,具体详见图纸设计; | ㎡ | 241.292
7 | 011508001001 | 标识修改 | 吊车标识字修改:10t改成3t | 项 | 1
合 计
1 | 011701006001 | 脚手架 | 单层轻钢厂房脚手架 柱梁安装 | m2 | 5554.08
合 计

## 表－11 总价措施项目清单与计价表 (5)
总价措施项目清单与计价表
工程名称：加固部分 |  |  |  | 标段：新华村河口圩新建厂房工程(二期) |  |  | 第 页共 页
序号 | 项目编码 | 项目名称 | 计算基础 | 费率 (%) | 金额 (元) | 调整费率 (%) | 调整后金额 (元) | 备注
1 | 011707001001 | 安全文明施工 |  | 100%
| 1 | 基本费 | 分部分项工程费+单价措施项目费-工程设备费 | 3.1%
| 2 | 扬尘污染防治增加费 | 分部分项工程费+单价措施项目费-工程设备费 | 0.31%
2 | 011707002001 | 夜间施工 | 分部分项工程费+单价措施项目费-工程设备费
3 | 011707003001 | 非夜间施工 | 分部分项工程费+单价措施项目费-工程设备费
4 | 011707005001 | 冬雨季施工 | 分部分项工程费+单价措施项目费-工程设备费
5 | 011707007001 | 已完工程及设备保护 | 分部分项工程费+单价措施项目费-工程设备费
6 | 011707006001 | 地上、地下设施、建筑物的临时保护设施 | 分部分项工程费+单价措施项目费-工程设备费
7 | 011707008001 | 临时设施 | 分部分项工程费+单价措施项目费-工程设备费
8 | 011707009001 | 赶工措施 | 分部分项工程费+单价措施项目费-工程设备费
9 | 011707010001 | 工程按质论价 | 分部分项工程费+单价措施项目费-工程设备费 | 0%
10 | 011707011001 | 住宅分户验收 | 分部分项工程费+单价措施项目费-工程设备费
11 | 011707012001 | 建筑工人实名制费用 | 分部分项工程费+单价措施项目费-工程设备费
12 | 011707015001 | 智慧工地费用 | 分部分项工程费+单价措施项目费-工程设备费
13 | 011707016001 | 新冠疫情常态化防控 | 分部分项工程费+单价措施项目费-工程设备费
合 计

## 表－12 其他项目清单与计价汇总表 (5)
其他项目清单与计价汇总表
工程名称：加固部分 |  | 标段：新华村河口圩新建厂房工程(二期) |  | 第 页共 页
序号 | 项目名称 | 金额 (元) | 结算金额 (元) | 备注
1 | 暂列金额
2 | 暂估价
2.1 | 材料暂估价
2.2 | 专业工程暂估价
3 | 计日工
4 | 总承包服务费
合 计

## 表－12－1 暂列金额明细表 (5)
暂列金额明细表
工程名称：加固部分 |  | 标段：新华村河口圩新建厂房工程(二期) |  | 第 页共 页
序号 | 项目名称 | 计量单位 | 暂定金额 (元) | 备注
合 计

## 表－13 规费、税金项目计价表 (5)
规费、税金项目计价表
工程名称：加固部分 |  |  | 标段：新华村河口圩新建厂房工程(二期) |  | 第 页共 页
序号 | 项目名称 | 计算基础 | 计算基数 | 计算费率 (%) | 金额(元)
1 | 规费 | [1.1]+[1.2]+[1.3] |  | 100%
1.1 | 社会保险费 | 分部分项工程费+措施项目费+其他项目费-工程设备费 |  | 3.2%
1.2 | 住房公积金 | 分部分项工程费+措施项目费+其他项目费-工程设备费 |  | 0.53%
1.3 | 环境保护税 | 分部分项工程费+措施项目费+其他项目费-工程设备费 |  | 0%
2 | 税金 | 分部分项工程费+措施项目费+其他项目费+规费-(甲供材料费+甲供设备费)/1.01 |  | 9%
合 计