## 扉－2 招标控制价扉页
| 静海新村汤巷里机耕道工程 |  |  | 工程
招标控制价
招标控制价(小写)： |  | 108054.06
(大写)： |  | 壹拾万零捌仟零伍拾肆元零陆分
招 标 人： | 常州市新北区孟河镇孟城社区 |  | 造价咨询人： | 常州安丰工程项目管理有限公司
| (单位盖章) |  |  | (单位盖章)
法定代表人 或其授权人： |  |  | 法定代表人 或其授权人：
| (签字或盖章) |  |  | (签字或盖章)
编 制 人： |  |  | 复 核 人：
| (造价人员签字盖专用章) |  |  | (造价人员签字盖专用章)

## 表－04 单位工程招标控制价汇总表
单位工程招标控制价汇总表
工程名称：静海新村汤巷里机耕道工程 |  | 标段：静海新村汤巷里机耕道工程 | 第 页共 页
序号 | 项目内容 | 金额 | 其中：暂估价
1 | 分部分项工程费 | 102528.6
1.1 | 人工费 | 20454
1.2 | 材料费 | 69582
1.3 | 施工机具使用费 | 4883.7
1.4 | 企业管理费 | 5066.4
1.5 | 利润 | 2542.5
2 | 措施项目 | 5099.74
2.1 | 单价措施项目费 | 1000
2.2 | 总价措施项目费 | 4099.74
2.2.1 | 安全文明施工费 | 1873.87
3 | 其他项目
3.1 | 其中：暂列金额
3.2 | 其中：专业工程暂估价
3.3 | 其中：计日工
3.4 | 其中：总承包服务费
4 | 规费 | 2518.51
5 | 税金 | 9913.22
6 | 工程造价 | 120060.07
*7 | 下浮10% | 108054.06

## 表－08 分部分项工程和单价措施项目清单与计价表
分部分项工程和单价措施项目清单与计价表
工程名称：静海新村汤巷里机耕道工程 |  |  | 标段：静海新村汤巷里机耕道工程 |  |  | 第 页共 页
序号 | 项目编码 | 项目名称 | 项目特征 | 计量单位 | 工程数量 | 金额
[6 empty] | 综合单价 | 合价 | 其中:暂估价
1 | 040202001001 | 路床（槽）整形 | 路床碾压检验（含平整场地）,压实度按照设计要求; | m2 | 630 | 2.2 | 1386
2 | 040103001001 | 回填方 | 砖屑回填; 厚度30cm; 含运输; | m3 | 18 | 70 | 1260
3 | 040202011001 | 碎石 | 5cm厚碎石垫层; | m2 | 630 | 13.19 | 8309.7
4 | 040203007001 | 水泥混凝土 | 18cm厚C30商品混凝土; 含模板、锯缝、刻痕、养生等所有内容; | m2 | 630 | 111.63 | 70326.9
5 | 040202011002 | 碎石 | 15cm厚碎石垫层; | m2 | 600 | 35.41 | 21246
|  | 合 计 |  |  |  |  | 102528.6
1 | 041106001001 | 大型机械设备进出场及安拆 |  | 项 | 1 | 1000 | 1000
|  | 合 计 |  |  |  |  | 1000

## 表－11 总价措施项目清单与计价表
总价措施项目清单与计价表
工程名称：静海新村汤巷里机耕道工程 |  |  |  | 标段：静海新村汤巷里机耕道工程 |  |  | 第 页共 页
序号 | 项目编码 | 项目名称 | 计算基础 | 费率 (%) | 金额 (元) | 调整费率 (%) | 调整后金额 (元) | 备注
1 | 041109001001 | 安全文明施工 |  | 100% | 1873.87
| 1 | 基本费 | 分部分项工程费+单价措施项目费-工程设备费 | 1.5% | 1552.93
| 2 | 扬尘污染防治增加费 | 分部分项工程费+单价措施项目费-工程设备费 | 0.31% | 320.94
2 | 041109002001 | 夜间施工 | 分部分项工程费+单价措施项目费-工程设备费 | 0.1% | 103.53
3 | 041109004001 | 冬雨季施工 | 分部分项工程费+单价措施项目费-工程设备费 | 0
4 | 041109005001 | 行车行人干扰 | 分部分项工程费+单价措施项目费-工程设备费 | 0%
5 | 041109006001 | 地上、地下设施、建筑物的临时保护设施 | 分部分项工程费+单价措施项目费-工程设备费 | 0%
6 | 041109007001 | 已完工程及设备保护 | 分部分项工程费+单价措施项目费-工程设备费 | 0.02% | 20.71
7 | 041109008001 | 临时设施 | 分部分项工程费+单价措施项目费-工程设备费 | 2.00% | 2070.57
8 | 041109009001 | 赶工措施 | 分部分项工程费+单价措施项目费-工程设备费 | 0%
9 | 041109010001 | 工程按质论价 | 分部分项工程费+单价措施项目费-工程设备费 | 0
10 | 041109011001 | 建筑工人实名制费用 | 分部分项工程费+单价措施项目费-工程设备费 | 0.03% | 31.06
11 | 041109015001 | 智慧工地费用 | 分部分项工程费+单价措施项目费-工程设备费 | 0
12 | 041109016001 | 新冠疫情常态化防控 | 分部分项工程费+单价措施项目费-工程设备费 | 0
|  | 合 计 |  |  | 4099.74

## 表－13 规费、税金项目计价表
规费、税金项目计价表
工程名称：静海新村汤巷里机耕道工程 |  |  | 标段：静海新村汤巷里机耕道工程 |  | 第 页共 页
序号 | 项目名称 | 计算基础 | 计算基数 | 计算费率 (%) | 金额(元)
1 | 规费 | [1.1]+[1.2]+[1.3] | 2518.51 | 100% | 2518.51
1.1 | 社会保险费 | 分部分项工程费+措施项目费+其他项目费-工程设备费 | 107628.34 | 2.0% | 2152.57
1.2 | 住房公积金 | 分部分项工程费+措施项目费+其他项目费-工程设备费 | 107628.34 | 0.34% | 365.94
1.3 | 环境保护税 | 分部分项工程费+措施项目费+其他项目费-工程设备费 | 107628.34 | 0%
2 | 税金 | 分部分项工程费+措施项目费+其他项目费+规费-(甲供材料费+甲供设备费)/1.01 | 110146.85 | 9% | 9913.22
| 合 计 |  |  |  | 12431.73