## 扉－1 招标工程量清单扉页
| 交通隐患排查整改工程（政泰路路口） |  | 工程
招标工程量清单
招 标 人： | 常州市新北区孟河镇人民政府 | 造价咨询人： | 常州安丰工程项目管理有限公司
| (单位盖章) |  | (单位盖章)
法定代表人 或其授权人： | / | 法定代表人 或其授权人： | /
| (签字或盖章) |  | (签字或盖章)
编 制 人： | / | 复 核 人： | /
| (造价人员签字盖专用章) |  | (造价人员签字盖专用章)
编 制 时 间： | 2026-06-29 | 复 核 时 间： | 2026-06-29

## 表－08 分部分项工程和单价措施项目清单与计价表
分部分项工程和单价措施项目清单与计价表
工程名称：交通隐患排查整改工程（政泰路路口） |  |  | 标段：交通隐患排查整改工程（政泰路路口） |  |  | 第 页共 页
序号 | 项目编码 | 项目名称 | 项目特征 | 计量单位 | 工程数量 | 金额
[6 empty] | 综合单价 | 合价 | 其中:暂估价
| 1 | 孟河镇孟河大道-政泰路
1 | 040205004001 | 标志板 | 分车道标志,只重新贴膜（含底膜及面膜）含原膜撕除; 满足交警验收要求; | 个 | 1
2 | 040205004002 | 标志板 | 道路标志牌(含紧固件); 圆形; D=800cm; 铝合金板,厚2mm; Ⅳ类反光膜; 具体做法详见图纸; 满足交警验收要求; | 块 | 1
3 | 040205003001 | 标杆 | 单柱式标志杆; 钢管; Φ114×4.5×5310; 热浸镀锌喷塑; 钢柱及所金属预埋件应防腐处理; 含土方开挖、回填、外运（运距自行考虑）; 具体做法详见图纸; 满足交警验收要求; | 根 | 1
4 | 040205006001 | 标线 | 标线清除 | m2 | 400
5 | 040205008001 | 横道线 | 热熔横道线、停止线、黄格线、导流线等; 采用热熔反光型标线涂料,按实漆面积计量; 颜色综合考虑; 厚度1.8±0.2mm | m2 | 600
6 | 040205006002 | 标线 | 热熔实线,线宽15cm; 颜色综合考虑; 采用热熔反光型标线涂料; 厚度1.8±0.2mm | m | 150
7 | 040205014001 | 信号灯 | 非机动车信号灯; φ400灯盘; 具备倒计时功能; 满足设计及交警要求; | 套 | 2
8 | 040205014002 | 信号灯 | 右转箭头信号灯; φ400灯盘; 具备倒计时功能; 满足设计及交警要求; | 套 | 2
9 | 040205003002 | 信号灯杆件 | 拆除移位并安装信号灯杆; 主材利旧; C25钢筋混凝土基础制作安装; 含土方开挖、回填、外运（运距自行考虑） | 根 | 1
10 | 040205003003 | 信号灯杆件 | 车行信号灯杆; 立柱φ240*7000(壁厚6mm),横杆L=6000(壁厚5mm); 热镀锌防腐处理,外表面喷塑; C25钢筋混凝土基础制作安装; 含土方开挖、回填、外运（运距自行考虑）; 具体做法详见图纸; 满足交警验收要求; | 根 | 1
11 | 040205015001 | 设备控制机箱 | 监控机箱; 1600*700*500; 通风、防雨、防尘、防盗; 钢筋笼砼基础; 土方道板开挖、清运道板恢复等所有工作内容 | 台 | 1
12 | 040801010001 | 落地式配电箱 | 设备控制机箱（宝康）; 尺寸以交管部门要求为准; 钢质喷塑落地式智能交通信号控制机箱; 含信息采集,通讯等多功能控制,交换机,接口,绿冲突检测,故障报警及记录,漏电避雷等成套设备; 信号控制系统相关参数配置,管理功能,亦需实现常州市公安局大数据智慧交管平台信号模块的匹配集成; 且必须确保功能,数据等与现有的电子警察系统相兼容,能够无缝接入至交警支队常州市公安局大数据智慧交管平台 | 台 | 1
13 | 040801010002 | 落地式配电箱 | 设备控制机箱（3A）; 尺寸以交管部门要求为准; 含断路器、空气开关、插座、接线端子等元器件; 颜色与路灯杆颜色一致; C25混凝土基础制作安装（含土方开挖、回填、外运（运距自行考虑）、基础钢筋、模板、C25砼浇筑、预埋PVC管、法兰等） | 台 | 1
14 | 040205012001 | 隔离护栏 | 中央波形护栏; 热镀锌静电喷涂（样式参照现场）; 满足交警验收 | m | 30
15 | 050102007001 | 栽植色带 | 因施工破坏的绿化（色带,草坪,乔灌木类）修复; 规格、品种、密度与现状一致; 包成活; 养护期两年 | m2 | 50
16 | 030411001001 | 配管 | 原现状管线改造及新管线铺设,此项包干,结算不调整 | 项 | 1
合 计
1 | 041106001001 | 大型机械设备进出场及安拆 |  | 项 | 1
2 | 041104003001 | 施工护栏 | 围栏形式自行考虑,需满足现场及建设单位要求,施工过程中护栏的迁移或周转费用由投标人自行考虑 | 项 | 1
合 计

## 表－11 总价措施项目清单与计价表
总价措施项目清单与计价表
工程名称：交通隐患排查整改工程（政泰路路口） |  |  |  | 标段：交通隐患排查整改工程（政泰路路口） |  |  | 第 页共 页
序号 | 项目编码 | 项目名称 | 计算基础 | 费率 (%) | 金额 (元) | 调整费率 (%) | 调整后金额 (元) | 备注
1 | 041109001001 | 安全文明施工 |  | 100%
| 1 | 基本费 | 分部分项工程费+单价措施项目费-工程设备费 | 1.5%
| 2 | 扬尘污染防治增加费 | 分部分项工程费+单价措施项目费-工程设备费 | 0.31%
2 | 041109002001 | 夜间施工 | 分部分项工程费+单价措施项目费-工程设备费
3 | 041109004001 | 冬雨季施工 | 分部分项工程费+单价措施项目费-工程设备费
4 | 041109005001 | 行车行人干扰 | 分部分项工程费+单价措施项目费-工程设备费
5 | 041109006001 | 地上、地下设施、建筑物的临时保护设施 | 分部分项工程费+单价措施项目费-工程设备费
6 | 041109007001 | 已完工程及设备保护 | 分部分项工程费+单价措施项目费-工程设备费
7 | 041109008001 | 临时设施 | 分部分项工程费+单价措施项目费-工程设备费
8 | 041109009001 | 赶工措施 | 分部分项工程费+单价措施项目费-工程设备费
9 | 041109010001 | 工程按质论价 | 分部分项工程费+单价措施项目费-工程设备费 | 0%
10 | 041109011001 | 建筑工人实名制费用 | 分部分项工程费+单价措施项目费-工程设备费
11 | 041109015001 | 智慧工地费用 | 分部分项工程费+单价措施项目费-工程设备费
12 | 041109016001 | 新冠疫情常态化防控 | 分部分项工程费+单价措施项目费-工程设备费
合 计

## 表－12 其他项目清单与计价汇总表
其他项目清单与计价汇总表
工程名称：交通隐患排查整改工程（政泰路路口） |  | 标段：交通隐患排查整改工程（政泰路路口） |  | 第 页共 页
序号 | 项目名称 | 金额 (元) | 结算金额 (元) | 备注
1 | 暂列金额 | 20000
2 | 暂估价
2.1 | 材料暂估价
2.2 | 专业工程暂估价
3 | 计日工
4 | 总承包服务费
合 计

## 表－12－1 暂列金额明细表
暂列金额明细表
工程名称：交通隐患排查整改工程（政泰路路口） |  | 标段：交通隐患排查整改工程（政泰路路口） |  | 第 页共 页
序号 | 项目名称 | 计量单位 | 暂定金额 (元) | 备注
1 | 预留金 | 元 | 20000
| 合 计 |  | 20000

## 表－13 规费、税金项目计价表
规费、税金项目计价表
工程名称：交通隐患排查整改工程（政泰路路口） |  |  | 标段：交通隐患排查整改工程（政泰路路口） |  | 第 页共 页
序号 | 项目名称 | 计算基础 | 计算基数 | 计算费率 (%) | 金额(元)
1 | 规费 | [1.1]+[1.2]+[1.3] |  | 100%
1.1 | 社会保险费 | 分部分项工程费+措施项目费+其他项目费-工程设备费 |  | 2.0%
1.2 | 住房公积金 | 分部分项工程费+措施项目费+其他项目费-工程设备费 |  | 0.34%
1.3 | 环境保护税 | 分部分项工程费+措施项目费+其他项目费-工程设备费 |  | 0%
2 | 税金 | 分部分项工程费+措施项目费+其他项目费+规费-(甲供材料费+甲供设备费)/1.01 |  | 9%
合 计