## 表C.2.1 最高投标限价扉页
工程名称： |  | 魏村街道污水收集工程--沿江西路北侧德胜河西岸排口截污工程
标段名称：
最高投标限价
| 最高投标限价（小写）： |  | 798238.14
| （大写）： |  | 柒拾玖万捌仟贰佰叁拾捌元壹角肆分
| 编 制 人： |  | 徐春珍 | (造价专业人员签字及盖章)
| 审 核 人： |  | 杨芳 | (签字及盖章)
| 编 制 单 位： |  | 江苏正誉项目管理有限公司 | (盖章)
| 法定代表人或其授权人： |  | 周华 | (签字或盖章)
| 招 标 人： |  | 常州市新北区魏村街道办事处 | (盖章)
| 法定代表人或其授权人： |  | 单正中 | (签字或盖章)
| 编 制 时 间： |  | 2026 年 06 月 30 日

## 表E.1.1 单位工程汇总表【管道工程】
单位工程汇总表
工程名称：管道工程 |  | 标段： |  | 第 1 页 共 1 页
序号 | 名称 |  | 金额(元)
1 | 分部分项工程费 |  | 180981.56
2 | 措施项目费 |  | 72265.89
2.1 | 通用措施项目 |  | 9097.95
2.1.1 | 其中：安全生产 |  | 3438.65
2.2 | 专业措施项目 |  | 63167.94
3 | 其他项目费 |  | 18098.16
3.1 | 其中：暂列金额 |  | 18098.16
3.2 | 其中：专业工程暂估价
3.3 | 其中：计日工
3.4 | 其中：总承包服务费
3.5 | 其中：合同中约定的其他项目
4 | 增值税 |  | 24421.1
合计 |  |  | 295,766.71
注：1 专业工程暂估价为已含税价格，在计算增值税计算基础时不应包含专业工程暂估价金额；
2 本表适用于以单项工程、单位工程等为工程量清单编制对象的工程。

## 表E.2.1 分部分项工程项目清单计价表【管道工程】
分部分项工程项目清单计价表
工程名称：管道工程 |  |  |  | 标段： |  |  |  |  | 第 1 页 共 3 页
序号 | 项目编码 | 项目名称 | 项目特征描述 |  | 计量单位 | 工程量 | 金额（元）
[7 empty] | 综合单价 | 综合合价 |  | 其中
材料暂估价
1 | 040101002001 | 挖沟槽土方 | 管道沟槽及井挖方;土壤类别、挖土深度综合考虑;含场内运输 |  | m3 | 309.8 | 23.92 | 7410.42
2 | 040103001001 | 沟槽、基坑回填方 | 沟槽回填素土 |  | m3 | 197.85 | 35.21 | 6966.3
3 | 040103001002 | 沟槽、基坑回填方 | 沟槽6%灰土回填;密实度按设计要求 |  | m3 | 23.37 | 130.57 | 3051.42
4 | 040501005001 | 塑料管 | PE管Φ160（PE100,SDR17,1.0MPA）污水压力管，不含砂垫层及基础,热熔连接，含压力试验 |  | m | 252 | 92.09 | 23206.68
5 | 040501004001 | 铸铁管 | DN400污水管(C30级污水用球墨铸铁管);不含砂垫层及基础,胶圈接口(满足设计规范要求);含闭水试验 |  | m | 18 | 537.14 | 9668.52
6 | 040502003001 | 塑料管管件 | DN150*90°PE |  | 个 | 3 | 177.1 | 531.3
7 | 040305001001 | 垫层 | 中粗砂垫层及中粗砂包封;密实度满足设要求 |  | m3 | 76.25 | 352.49 | 26877.36
8 | 040201007001 | 抛石挤淤 | 抛石挤淤;满足图纸要求;含管道基础软基处理 |  | m3 | 10 | 298.12 | 2981.2
9 | 040303002001 | 混凝土基础 | 管道C20砼包封 |  | m3 | 5 | 650.85 | 3254.25
10 | 040303002002 | 混凝土基础 | C25砼底板(管道基础遇软土、淤泥处理),含模板;不含钢筋 |  | m3 | 3 | 658.13 | 1974.39
11 | 040901001001 | 构件钢筋 | 25砼底板(管道基础遇软土、淤泥处理)中现浇构件钢筋制作安装，规格、直径综合考虑 |  | t | 0.2 | 4597.27 | 919.45
本页小计 | [7 empty] | 86841.29
分部分项工程项目清单计价表
工程名称：管道工程 |  |  |  | 标段： |  |  |  |  | 第 2 页 共 3 页
序号 | 项目编码 | 项目名称 | 项目特征描述 |  | 计量单位 | 工程量 | 金额（元）
[7 empty] | 综合单价 | 综合合价 |  | 其中
材料暂估价
12 | 040504002001 | 现浇混凝土井 | 1600*1200mm钢筋砼计量井,图示井深;详见设计;含塑钢爬梯、盖板GB1（带面板的成品单密热镀锌钢格栅盖板），含钢筋，不含钢套管及井内砖砌支墩 |  | 座 | 1 | 8045.73 | 8045.73
13 | 040504002002 | 现浇混凝土井 | 2100*1000mm钢筋砼跌水井W1，图示井深，20S515/259图集,采用塑钢爬梯，含现浇及预制钢筋;井内设防坠落罩装置,井内C15砼溜槽，D400级球磨铸铁防盗井盖框; |  | 座 | 1 | 6446.98 | 6446.98
14 | 040504001002 | 砌筑井 | 车行道上（砼路面）检查井井周加固;含钢筋、砼浇筑等所有图示工作内容 |  | 座 | 1 | 159.78 | 159.78
15 | 040305004001 | 砖砌体 | 流量计井砖支墩，MU20水泥砖，含砂浆粉刷 |  | m3 | 0.5 | 1173.56 | 586.78
16 | 040203007001 | 水泥混凝土 | 20cm厚C30砼面层，含养生、切缝及伸缩缝设置 |  | m2 | 300 | 105.12 | 31536
17 | 040202010001 | 碎石 | 10cm碎石垫层 |  | m2 | 300 | 26.89 | 8067
18 | 040203004001 | 粘层 | 粘层油;采用乳化沥青，用量0.3-0.6kg/m2,详见设计图纸 |  | m2 | 80 | 4.94 | 395.2
19 | 040203006001 | 沥青混凝土 | 4cm厚细粒式沥青砼(AC-13C);详见图纸 |  | m2 | 40 | 81.87 | 3274.8
20 | 040203006002 | 沥青混凝土 | 6cmAC-20厚中粒式沥青砼;详见图纸 |  | m2 | 40 | 101.21 | 4048.4
本页小计 | [7 empty] | 62560.67
分部分项工程项目清单计价表
工程名称：管道工程 |  |  |  | 标段： |  |  |  |  | 第 3 页 共 3 页
序号 | 项目编码 | 项目名称 | 项目特征描述 |  | 计量单位 | 工程量 | 金额（元）
[7 empty] | 综合单价 | 综合合价 |  | 其中
材料暂估价
21 | 040202016001 | 水泥混凝土基层 | 36cm厚C30水泥砼基层（分二层施工），含养生、切缝及伸缩缝设置 |  | m2 | 40 | 175.04 | 7001.6
22 | 050103009001 | 栽植花卉/地被植物 | 地被、色带清理及恢复（含绿化用地整形），保成活率100%，并满足接管单位要求 |  | m2 | 50 | 75 | 3750
23 | 050103015001 | 铺种草皮 | 草坪清理及恢复（含绿化用地整形）,保成活率100%，并满足接管单位要求 |  | m2 | 30 | 30 | 900
24 | 041001012001 | 拆除地下障碍物 | 包括砖石砌体、地下不明构筑物、混凝土构筑物(包括钢筋砼)、路面（包括室内地砖）或基层、侧缘石、人行道、废弃管道、基础等,不含废料装车外运，含锯缝、场内运输 |  | m3 | 110 | 60 | 6600
25 | 040103003001 | 余方弃置 | 余土、废弃物、建筑垃圾物等所有非适用性材料,含装车费用,弃场及运距自行考虑; |  | m3 | 306.25 | 43.52 | 13328
本页小计 | [7 empty] | 31579.6
合 计 | [7 empty] | 180981.56

## 表E.3.1 措施项目清单计价表【管道工程】
措施项目清单计价表
工程名称：管道工程 |  |  | 标段： |  | 第 1 页 共 1 页
序号 | 项目编码 | 项目名称 |  | 工作内容 |  | 价格（元） | 备注
1 | 041201019001 | 安全生产 |  |  |  | 3438.65 | 详见明细表E.3.2
2 | 041201017001 | 文明施工 |  |  |  | 1628.83 | 详见明细表E.3.2
3 | 041201018001 | 环境保护 |  |  |  | 1809.82 | 详见明细表E.3.2
4 | 041201016001 | 临时设施 |  |  |  | 1990.8 | 详见明细表E.3.2
5 | 041201020001 | 冬雨季施工增加 |  |  |  | 180.98 | 详见明细表E.3.2
6 | 041201021001 | 夜间施工增加 |  |  |  |  | 详见明细表E.3.2
7 | 041201022001 | 特殊地区施工增加 |  |  |  |  | 详见明细表E.3.2
8 | 041201023001 | 二次搬运 |  |  |  |  | 详见明细表E.3.2
9 | 041201024001 | 已完工程及设备保护 |  |  |  |  | 详见明细表E.3.2
10 | 041201025001 | 既有建(构)筑物、设施保护 |  |  |  |  | 详见明细表E.3.2
11 | 041201026001 | 按质论价 |  |  |  |  | 详见明细表E.3.2
12 | 041201027001 | 建筑工人实名制 |  |  |  | 48.87 | 详见明细表E.3.2
13 | 041201028001 | 特殊施工降效 |  |  |  |  | 详见明细表E.3.2
14 | 041201029001 | 交通组织维护 |  |  |  |  | 详见明细表E.3.2
15 | 041201030001 | 协管 |  |  |  |  | 详见明细表E.3.2
16 | 010401007001 | 井字架 |  |  |  | 242.68 | 详见明细表E.3.2
17 | 041201012001 | 大型机械设备进出场及安拆 |  |  |  | 2400 | 详见明细表E.3.2
18 | 010607007001 | 施工护栏 |  |  |  | 45000 | 详见明细表E.3.2
19 | 041201014001 | 新旧管道接通 |  |  |  | 9000 | 详见明细表E.3.2
20 | 041201008001 | 便道 |  |  |  | 585.26 | 详见明细表E.3.2
21 | 040501001001 | 污水管道数字化检测费 |  |  |  | 5940 | 详见明细表E.3.2
本页小计 | [5 empty] | 72265.89 | --
合 计 | [5 empty] | 72265.89 | --
注：措施项目清单费用构成详见本标准表 E.3.2，大型机械进出场及安拆费用组成见本标准表 E.3.4。

## 表E.3.4 大型机械进出场及安拆费用组成明细表【管道工程】
大型机械进出场及安拆费用组成明细表
工程名称：管道工程 |  |  | 标段： |  |  |  |  | 第 1 页 共 1 页
序号 | 大型机械 名称、规格、型号 | 数量 |  | 进出场次数 | 进出场费用单价（元） C = C₁ + C₂ + C₃ |  |  |  | 合价 | 备注
[5 empty] | 机械 安拆费 | 机械 装卸运输费 | 固定装置 安拆费
|  | A |  | B | C₁ | C₂ | C₃ |  | D=A·B·C
1 | 履带式单斗挖掘机(液压)斗容量1m3 | 1 |  | 1 |  | 1200 |  |  | 1200
2 | 履带式推土机功率60kW |  |  | 1
3 | 履带式推土机功率75kW |  |  | 1
4 | 履带式推土机功率90kW |  |  | 1
5 | 履带式起重机提升质量15t |  |  | 1
6 | 汽车式起重机提升质量5t |  |  | 1
7 | 汽车式起重机提升质量8t |  |  | 1
8 | 钢轮内燃压路机工作质量8t |  |  | 1
9 | 钢轮内燃压路机工作质量15t |  |  | 1
10 | 钢轮振动压路机工作质量12t |  |  | 1
11 | 钢轮振动压路机工作质量15t | 1 |  | 1 |  | 1200 |  |  | 1200
12 | 轮胎压路机工作质量26t |  |  | 1
13 | 拖式铲运机斗容量3m3 |  |  | 1
14 | 履带式单斗挖掘机(液压)斗容量0.6m3 |  |  | 1
本页小计 | [8 empty] | 2400
合 计 | [8 empty] | 2400
注：1 相同大型机械进出场价格不同时，应分别列项； 2 有厂家特别说明要求的，可在备注栏列明。

## 表E.4.1 其他项目清单计价表【管道工程】
其他项目清单计价表
工程名称：管道工程 |  | 标段： |  |  |  | 第 1 页 共 1 页
序号 | 项目名称 |  | 暂估（暂定）金额（元） | 结算（确定）金额（元） | 调整金额± （元） |  | 备注
1 | 暂列金额 |  | 18098.16 |  |  |  | 详见本标准表 E.4.2
2 | 专业工程暂估价 | [5 empty] | 详见本标准表 E.4.3
3 | 计日工 | [5 empty] | 详见本标准表 E.4.4
4 | 总承包服务费 | [5 empty] | 详见本标准表 E.4.5
5 | 合同中约定的其他项目
合 计 |  |  | 18098.16 |  |  |  | —

## 表E.4.2 暂列金额明细表【管道工程】
暂列金额明细表
工程名称：管道工程 |  |  |  | 标段： |  |  | 第 1 页 共 1 页
序号 | 项目名称 | 计算基础 | 费率（%） |  | 暂定金额 （元） | 确定金额（元） |  | 调整金额± (元) | 备注
1 | 合同价格调整暂列金额
1.1
2 | 未确定工程暂列金额 |  |  |  | 18098.16
2.1 |  | 180981.56 | 10 |  | 18098.16
3 | 未确定服务暂列金额
3.1
4 | 未确定其他暂列金额
4.1
本页小计 |  | - | - |  | 18098.16 |  |  |  | -
合 计 |  | - | - |  | 18098.16 |  |  |  | -
注：1,本表由招标人填写“暂定金额”总额，采用费率计价方式计算暂定金额的，应分别填写“计算基础”；“费率”,并计算填写“暂定金额”;采用总价计价方式计算暂定金额的，可直接填写“暂定金额”； 2,投标人应将上述暂定金额填写并计入投标总价； 3,结算时应按合同约定计算并填写“确定金额”。

## 表E.5.1 增值税计价表【管道工程】
增值税计价表
工程名称：管道工程 |  |  | 标段： |  | 第 1 页 共 1 页
序号 | 项目名称 | 计算基础说明 |  | 计算基础 |  | 税率(%) | 金额(元)
1 | 增值税 | 分部分项工程费+措施项目费+其他项目费-其中：专业工程暂估价-甲供材料费-甲供主材费-甲供设备费 |  | 271345.61 |  | 9 | 24421.1
合 计 | [6 empty] | 24421.1

## 表E.1.1 单位工程汇总表【截流泵站工程】
单位工程汇总表
工程名称：截流泵站工程 |  | 标段： |  | 第 1 页 共 1 页
序号 | 名称 |  | 金额(元)
1 | 分部分项工程费 |  | 100696.08
2 | 措施项目费 |  | 133677.54
2.1 | 通用措施项目 |  | 5062
2.1.1 | 其中：安全生产 |  | 1913.23
2.2 | 专业措施项目 |  | 128615.54
3 | 其他项目费 |  | 10069.61
3.1 | 其中：暂列金额 |  | 10069.61
3.2 | 其中：专业工程暂估价
3.3 | 其中：计日工
3.4 | 其中：总承包服务费
3.5 | 其中：合同中约定的其他项目
4 | 增值税 |  | 21999.89
合计 |  |  | 266,443.12
注：1 专业工程暂估价为已含税价格，在计算增值税计算基础时不应包含专业工程暂估价金额；
2 本表适用于以单项工程、单位工程等为工程量清单编制对象的工程。

## 表E.2.1 分部分项工程项目清单计价表【截流泵站工程】
分部分项工程项目清单计价表
工程名称：截流泵站工程 |  |  |  | 标段： |  |  |  |  | 第 1 页 共 2 页
序号 | 项目编码 | 项目名称 | 项目特征描述 |  | 计量单位 | 工程量 | 金额（元）
[7 empty] | 综合单价 | 综合合价 |  | 其中
材料暂估价
1 | 040101003001 | 挖基坑土方 | 泵站基坑挖土（支撑下挖土）,土壤类别综合（含淤泥质土），清表（地表杂草、树径Φ10CM以内苗木、灌木等全部附属物）,含场内运输 |  | m3 | 191.16 | 28.05 | 5362.04
2 | 040101003002 | 挖基坑土方 | 泵站旁阀门井基坑挖土（非支撑下挖土）,土壤类别综合（含淤泥质土），清表（地表杂草、树径Φ10cm以内苗木、灌木等全部附属物）,含场内运输 |  | m3 | 20.33 | 29.37 | 597.09
3 | 040103002001 | 一般回填方 | 回填土 |  | m3 | 103.82 | 18.4 | 1910.29
4 | 041101001001 | 垫层 | 200厚碎石垫层 |  | m3 | 6.29 | 293.17 | 1844.04
5 | 040303001001 | 混凝土垫层 | C20素砼垫层 |  | m3 | 3.15 | 419.2 | 1320.48
6 | 040303002001 | 混凝土基础 | C30P6基础 |  | m3 | 10.94 | 552.66 | 6046.1
7 | 040601007001 | 现浇混凝土池壁(隔墙) | 泵站C30P6井壁、隔墙 |  | m3 | 32.45 | 1064.32 | 34537.18
8 | 040601009001 | 现浇混凝土池梁 | L1梁，C30P6 |  | m3 | 0.18 | 1154.31 | 207.78
9 | 040601010001 | 现浇混凝土池盖板 | C30P6砼盖板 |  | m3 | 0.77 | 1209.94 | 931.65
10 | 040502003001 | 塑料管管件 | 安装塑钢踏步，做法见设计要求 |  | 个 | 59 | 30 | 1770
11 | 040601029001 | 池槽盖板 | 安装成品单面密封热镀锌钢格栅复合盖板（满足设计要求） |  | m2 | 9.45 | 1000 | 9450
12 | 040901001001 | 构件钢筋 | 现浇构件钢筋制作、安装,钢筋直径综合考虑 |  | t | 6.65 | 4597.27 | 30571.85
本页小计 | [7 empty] | 94548.5
分部分项工程项目清单计价表
工程名称：截流泵站工程 |  |  |  | 标段： |  |  |  |  | 第 2 页 共 2 页
序号 | 项目编码 | 项目名称 | 项目特征描述 |  | 计量单位 | 工程量 | 金额（元）
[7 empty] | 综合单价 | 综合合价 |  | 其中
材料暂估价
13 | 011503004001 | 成品带扶手栏杆、栏板 | 304不锈钢栏杆，φ50不锈钢扶手,φ38不锈钢管栏杆，中心间距148mm，高度1100mm（包括扶手），壁厚1.5mm，栏杆上设置800宽活动门 |  | m | 17.6 | 300 | 5280
14 | 040305004001 | 砖砌体 | MU20水泥砖，含砂浆粉刷 |  | m3 | 0.74 | 1172.4 | 867.58
本页小计 | [7 empty] | 6147.58
合 计 | [7 empty] | 100696.08

## 表E.3.1 措施项目清单计价表【截流泵站工程】
措施项目清单计价表
工程名称：截流泵站工程 |  |  | 标段： |  | 第 1 页 共 1 页
序号 | 项目编码 | 项目名称 |  | 工作内容 |  | 价格（元） | 备注
1 | 041201019001 | 安全生产 |  |  |  | 1913.23 | 详见明细表E.3.2
2 | 041201017001 | 文明施工 |  |  |  | 906.26 | 详见明细表E.3.2
3 | 041201018001 | 环境保护 |  |  |  | 1006.96 | 详见明细表E.3.2
4 | 041201016001 | 临时设施 |  |  |  | 1107.66 | 详见明细表E.3.2
5 | 041201020001 | 冬雨季施工增加 |  |  |  | 100.7 | 详见明细表E.3.2
6 | 041201021001 | 夜间施工增加 |  |  |  |  | 详见明细表E.3.2
7 | 041201022001 | 特殊地区施工增加 |  |  |  |  | 详见明细表E.3.2
8 | 041201023001 | 二次搬运 |  |  |  |  | 详见明细表E.3.2
9 | 041201024001 | 已完工程及设备保护 |  |  |  |  | 详见明细表E.3.2
10 | 041201025001 | 既有建(构)筑物、设施保护 |  |  |  |  | 详见明细表E.3.2
11 | 041201026001 | 按质论价 |  |  |  |  | 详见明细表E.3.2
12 | 041201027001 | 建筑工人实名制 |  |  |  | 27.19 | 详见明细表E.3.2
13 | 041201028001 | 特殊施工降效 |  |  |  |  | 详见明细表E.3.2
14 | 041201029001 | 交通组织维护 |  |  |  |  | 详见明细表E.3.2
15 | 041201030001 | 协管 |  |  |  |  | 详见明细表E.3.2
16 | 041201001001 | 脚手架 |  |  |  | 1339.97 | 详见明细表E.3.2
17 | 040302010001 | 基坑支护 |  |  |  | 109939.79 | 详见明细表E.3.2
18 | 041201005001 | 施工降水 |  |  |  | 17335.78 | 详见明细表E.3.2
本页小计 | [5 empty] | 133677.54 | --
合 计 | [5 empty] | 133677.54 | --
注：措施项目清单费用构成详见本标准表 E.3.2，大型机械进出场及安拆费用组成见本标准表 E.3.4。

## 表E.4.1 其他项目清单计价表【截流泵站工程】
其他项目清单计价表
工程名称：截流泵站工程 |  | 标段： |  |  |  | 第 1 页 共 1 页
序号 | 项目名称 |  | 暂估（暂定）金额（元） | 结算（确定）金额（元） | 调整金额± （元） |  | 备注
1 | 暂列金额 |  | 10069.61 |  |  |  | 详见本标准表 E.4.2
2 | 专业工程暂估价 | [5 empty] | 详见本标准表 E.4.3
3 | 计日工 | [5 empty] | 详见本标准表 E.4.4
4 | 总承包服务费 | [5 empty] | 详见本标准表 E.4.5
5 | 合同中约定的其他项目
合 计 |  |  | 10069.61 |  |  |  | —

## 表E.4.2 暂列金额明细表【截流泵站工程】
暂列金额明细表
工程名称：截流泵站工程 |  |  |  | 标段： |  |  | 第 1 页 共 1 页
序号 | 项目名称 | 计算基础 | 费率（%） |  | 暂定金额 （元） | 确定金额（元） |  | 调整金额± (元) | 备注
1 | 合同价格调整暂列金额
1.1
2 | 未确定工程暂列金额 |  |  |  | 10069.61
2.1 |  | 100696.08 | 10 |  | 10069.61
3 | 未确定服务暂列金额
3.1
4 | 未确定其他暂列金额
4.1
本页小计 |  | - | - |  | 10069.61 |  |  |  | -
合 计 |  | - | - |  | 10069.61 |  |  |  | -
注：1,本表由招标人填写“暂定金额”总额，采用费率计价方式计算暂定金额的，应分别填写“计算基础”；“费率”,并计算填写“暂定金额”;采用总价计价方式计算暂定金额的，可直接填写“暂定金额”； 2,投标人应将上述暂定金额填写并计入投标总价； 3,结算时应按合同约定计算并填写“确定金额”。

## 表E.5.1 增值税计价表【截流泵站工程】
增值税计价表
工程名称：截流泵站工程 |  |  | 标段： |  | 第 1 页 共 1 页
序号 | 项目名称 | 计算基础说明 |  | 计算基础 |  | 税率(%) | 金额(元)
1 | 增值税 | 分部分项工程费+措施项目费+其他项目费-其中：专业工程暂估价-甲供材料费-甲供主材费-甲供设备费 |  | 244443.23 |  | 9 | 21999.89
合 计 | [6 empty] | 21999.89

## 表E.1.1 单位工程汇总表【截流泵站安装工程】
单位工程汇总表
工程名称：截流泵站安装工程 |  | 标段： |  | 第 1 页 共 1 页
序号 | 名称 |  | 金额(元)
1 | 分部分项工程费 |  | 193292.94
1.1 | 泵站管道系统 |  | 24688.32
1.2 | 设备 |  | 64924.61
1.3 | 电气配套 |  | 103680.01
2 | 措施项目费 |  | 3917.5
2.1 | 通用措施项目 |  | 3347.8
2.1.1 | 其中：安全生产 |  | 2269.96
2.2 | 专业措施项目 |  | 569.7
3 | 其他项目费 |  | 19329.29
3.1 | 其中：暂列金额 |  | 19329.29
3.2 | 其中：专业工程暂估价
3.3 | 其中：计日工
3.4 | 其中：总承包服务费
3.5 | 其中：合同中约定的其他项目
4 | 增值税 |  | 19488.58
合计 |  |  | 236,028.31
注：1 专业工程暂估价为已含税价格，在计算增值税计算基础时不应包含专业工程暂估价金额；
2 本表适用于以单项工程、单位工程等为工程量清单编制对象的工程。

## 表E.2.1 分部分项工程项目清单计价表【截流泵站安装工程】
分部分项工程项目清单计价表
工程名称：截流泵站安装工程 |  |  |  | 标段： |  |  |  |  | 第 1 页 共 8 页
序号 | 项目编码 | 项目名称 | 项目特征描述 |  | 计量单位 | 工程量 | 金额（元）
[7 empty] | 综合单价 | 综合合价 |  | 其中
材料暂估价
|  | 泵站管道系统 | [5 empty] | 24688.32
1 | 031301003001 | 套管 | 1.名称:A型刚性防水套管制作安装 2.材质:套管长度L综合考虑 3.规格:工作管道DN800 4.填料材质:具体做法封堵等满足设计要求 |  | 个 | 1 | 2119.94 | 2119.94
2 | 031301003002 | 套管 | 1.名称:A型柔性防水套管制作安装 2.材质:套管长度L综合考虑 3.规格:工作管道DN150 4.填料材质:具体做法封堵等满足设计要求 |  | 个 | 4 | 686.78 | 2747.12
本页小计 | [7 empty] | 4867.06
分部分项工程项目清单计价表
工程名称：截流泵站安装工程 |  |  |  | 标段： |  |  |  |  | 第 2 页 共 8 页
序号 | 项目编码 | 项目名称 | 项目特征描述 |  | 计量单位 | 工程量 | 金额（元）
[7 empty] | 综合单价 | 综合合价 |  | 其中
材料暂估价
3 | 030801001001 | 低压碳钢管 | 1.材质:焊接钢管 2.规格:D159×6 3.连接形式、焊接方法:焊接或法兰连接 4.压力试验、吹扫与清洗:钢管（包括钢管件）防腐前应做除锈处理，手工除锈质量应达到GB8923-2011中的St3级，喷射或抛射除锈质量应达到GB8923-2011中的Sa2 1/2级;裸露钢管外防腐;底漆二道,环氧树脂漆二道，干膜厚度250μm;管道内防腐:底漆二道,环氧树脂漆二道，干膜厚度250μm，防腐层做法参见SY/T0457-2000;焊接口防腐参照SY/T0328-2004;管道试压 |  | m | 13.4 | 199.52 | 2673.57
4 | 030804001001 | 低压碳钢管件 | 1.材质:钢制偏心异径管;DN150×100 2.规格:DN150×100 3.连接形式、焊接方法:焊接;除锈防腐等要求已包含在管道内 |  | 个 | 2 | 202.51 | 405.02
本页小计 | [7 empty] | 3078.59
分部分项工程项目清单计价表
工程名称：截流泵站安装工程 |  |  |  | 标段： |  |  |  |  | 第 3 页 共 8 页
序号 | 项目编码 | 项目名称 | 项目特征描述 |  | 计量单位 | 工程量 | 金额（元）
[7 empty] | 综合单价 | 综合合价 |  | 其中
材料暂估价
5 | 030804001002 | 低压碳钢管件 | 1.材质:钢制90°弯头 2.规格:DN150 3.连接形式、焊接方法:焊接;除锈防腐等要求已包含在管道内 |  | 个 | 4 | 225.48 | 901.92
6 | 030804001003 | 低压碳钢管件 | 1.材质:钢制等径三通 2.规格:DN150×150 3.连接形式、焊接方法:焊接;除锈防腐等要求已包含在管道内 |  | 个 | 2 | 272.95 | 545.9
7 | 030807003001 | 低压法兰阀门 | 1.名称:弹性座封闸阀 2.材质:铸铁 3.型号、规格:DN150 4.连接形式:焊接法兰连接 |  | 个 | 3 | 1399.79 | 4199.37
8 | 030807003002 | 低压法兰阀门 | 1.名称:橡胶瓣止回阀 2.材质:铸铁 3.型号、规格:DN150 4.连接形式:焊接法兰连接 |  | 个 | 2 | 1333.54 | 2667.08
9 | 030807003003 | 低压法兰阀门 | 1.名称:不锈钢波纹补偿器 2.型号、规格:DN150;1.0Mpa 4波 3.连接形式:焊接法兰连接 |  | 个 | 3 | 1593.98 | 4781.94
10 | 031301004001 | 成品支架 | 1.名称:304不锈钢管道支架制作、安装 |  | 套 | 1 | 150 | 150
本页小计 | [7 empty] | 13246.21
分部分项工程项目清单计价表
工程名称：截流泵站安装工程 |  |  |  | 标段： |  |  |  |  | 第 4 页 共 8 页
序号 | 项目编码 | 项目名称 | 项目特征描述 |  | 计量单位 | 工程量 | 金额（元）
[7 empty] | 综合单价 | 综合合价 |  | 其中
材料暂估价
11 | 040502007001 | 盲堵板 | 1.材质及规格:钢制盲板;DN150 2.连接形式:焊接或法兰连接（含配套不锈钢法兰及配套不锈钢螺栓） |  | 个 | 1 | 396.98 | 396.98
12 | 030810004001 | 低压不锈钢法兰 | 1.材质:不锈钢平焊法兰 2.型号、规格:DN150 3.连接形式:焊接;含配套不锈钢螺栓 |  | 片 | 4 | 454.12 | 1816.48
13 | 030810004002 | 低压不锈钢法兰 | 1.材质:不锈钢平焊法兰 2.型号、规格:DN100 3.连接形式:焊接;含配套不锈钢螺栓 |  | 片 | 4 | 320.75 | 1283
|  | 设备 | [5 empty] | 64924.61
14 | 030109001001 | 泵 | 1.名称:潜水排污泵 2.规格:Q=62.5m3/h，H=7m,N=5.5Kw 3.材质:耦合式安装，泵叶轮为单通道，带刀头 4.减振装置形式、数量:减震安装 5.单机试运转要求:电机检查接线 |  | 台 | 2 | 8945.7 | 17891.4
15 | 040602001001 | 格栅 | 1.材质:不锈钢提篮格栅 2.规格:DN400 |  | 套 | 1 | 2494.87 | 2494.87
本页小计 | [7 empty] | 23882.73
分部分项工程项目清单计价表
工程名称：截流泵站安装工程 |  |  |  | 标段： |  |  |  |  | 第 5 页 共 8 页
序号 | 项目编码 | 项目名称 | 项目特征描述 |  | 计量单位 | 工程量 | 金额（元）
[7 empty] | 综合单价 | 综合合价 |  | 其中
材料暂估价
16 | 040602034001 | 闸门 | 1.类型:明杆镶铜铸铁圆闸门 2.形式:法兰式安装，配备QDA型手电两用一体式起闭机，参考功率1.5kW:双面承压，正压水压5m，背压水压2m;IP68防护等级 3.规格、型号:DN800 |  | 座 | 1 | 44538.34 | 44538.34
|  | 电气配套 | [5 empty] | 103680.01
17 | 030402011001 | 成套配电箱 | 1.名称:计量柜 2.型号:IP65,WF2 3.规格:以供电局要求为准 4.安装方式:落地安装;配套砼基础 |  | 台 | 1 | 11059.39 | 11059.39
18 | 030503003001 | 控制箱 | 1.名称:控制柜AC 2.类别:WF2，IP65,防雨罩，通风除湿装置，SS304不锈钢 3.规格:800W×600D×1600H 4.参数:具体PLC系统配置、开关元器件详见设计图;含PLC系统调试 |  | 台 | 1 | 36211.5 | 36211.5
19 | 030409001001 | 电力电缆 | 1.名称:电力电缆敷设 2.型号:YJV-1-5×6 |  | m | 100 | 51.14 | 5114
20 | 030409001002 | 电力电缆 | 1.名称:电力电缆敷设 2.型号:YJV-5×4 |  | m | 15 | 39.46 | 591.9
本页小计 | [7 empty] | 97515.13
分部分项工程项目清单计价表
工程名称：截流泵站安装工程 |  |  |  | 标段： |  |  |  |  | 第 6 页 共 8 页
序号 | 项目编码 | 项目名称 | 项目特征描述 |  | 计量单位 | 工程量 | 金额（元）
[7 empty] | 综合单价 | 综合合价 |  | 其中
材料暂估价
21 | 030409002001 | 控制电缆 | 1.名称:控制电缆敷设 2.型号:KVV-3×2.5 |  | m | 15 | 17.94 | 269.1
22 | 030409002002 | 控制电缆 | 1.名称:控制电缆敷设 2.型号:KVVP-14×1.5 |  | m | 15 | 55.1 | 826.5
23 | 030409002003 | 控制电缆 | 1.名称:控制电缆敷设 2.型号:KVVP-4×1.5 |  | m | 70 | 23.87 | 1670.9
24 | 030409002004 | 控制电缆 | 1.名称:控制电缆敷设 2.型号:KVVP-2×1.5 |  | m | 20 | 17.03 | 340.6
25 | 030502003001 | 双绞线缆 | 1.名称:超六类网线 |  | m | 30 | 4.6 | 138
26 | 030405013001 | 小电器 | 1.名称:无端子外部接线 2.型号:4~6mm2 |  | 个 | 20 | 8.75 | 175
27 | 030405013002 | 小电器 | 1.名称:无端子外部接线 2.型号:1.5~2.5mm2 |  | 个 | 54 | 7.01 | 378.54
28 | 030412001001 | 配管 | 1.名称:电气配管 2.材质:SC50 3.配置形式:配置方式综合考虑;暗配含开槽、补槽;明配含管箍件等 |  | m | 114 | 55.32 | 6306.48
29 | 030412001002 | 配管 | 1.名称:电气配管 2.材质:SC32 3.配置形式:配置方式综合考虑;暗配含开槽、补槽;明配含管箍件等 |  | m | 30 | 32.72 | 981.6
本页小计 | [7 empty] | 11086.72
分部分项工程项目清单计价表
工程名称：截流泵站安装工程 |  |  |  | 标段： |  |  |  |  | 第 7 页 共 8 页
序号 | 项目编码 | 项目名称 | 项目特征描述 |  | 计量单位 | 工程量 | 金额（元）
[7 empty] | 综合单价 | 综合合价 |  | 其中
材料暂估价
30 | 030412001003 | 配管 | 1.名称:电气配管 2.材质:SC25 3.配置形式:配置方式综合考虑;暗配含开槽、补槽;明配含管箍件等 |  | m | 160 | 28.79 | 4606.4
31 | 030412001004 | 配管 | 1.名称:金属软管敷设 2.材质:SS304 3.规格:φ32 |  | m | 20 | 26.27 | 525.4
32 | 030410007001 | 等电位端子箱、测试板 | 1.名称:MEB等电位箱 |  | 台 | 1 | 118.38 | 118.38
33 | 030410002001 | 接地母线 | 1.名称:接地母线敷设 2.材质:热镀锌扁钢-40×4 |  | m | 30 | 64.78 | 1943.4
34 | 030416027001 | 接地装置 | 1.名称:接地网调试 |  | 系统 | 1 | 1593.74 | 1593.74
35 | 031301005001 | 支/吊架、基础型钢 | 1.名称:10#基础槽钢安装 |  | m | 3 | 70.63 | 211.89
36 | 030601005001 | 物位检测仪表 | 1.名称:超声波液位计 2.规格:量程0-6m，一体式，IP65 3.辅助容器类型、规格:带安装附件;安装点位满足甲方和设计要求 |  | 台 | 1 | 10153.21 | 10153.21
37 | 030601005002 | 物位检测仪表 | 1.名称:浮球液位开关 2.规格:电缆长度15m 3.辅助容器类型、规格:带安装附件;安装点位满足甲方和设计要求 |  | 台 | 1 | 160.75 | 160.75
本页小计 | [7 empty] | 19313.17
分部分项工程项目清单计价表
工程名称：截流泵站安装工程 |  |  |  | 标段： |  |  |  |  | 第 8 页 共 8 页
序号 | 项目编码 | 项目名称 | 项目特征描述 |  | 计量单位 | 工程量 | 金额（元）
[7 empty] | 综合单价 | 综合合价 |  | 其中
材料暂估价
38 | 030601004001 | 流量仪表 | 1.名称:分体式电磁流量计 2.规格:4-20mA,R485累计流量 3.辅助容器类型、规格:带安装附件和仪表箱，立柱安装;安装点位满足甲方和设计要求 |  | 台 | 1 | 15630.72 | 15630.72
39 | 030604010001 | 气象环保检测仪表 | 1.名称:在线雨量计 2.规格:304不锈钢;4-20mA |  | 套 | 1 | 2097.13 | 2097.13
40 | 030506010001 | 监控摄像设备 | 1.名称:超低照度400万枪机、硬盘录像机 2.类别:含立杆、基础、抱杆箱、调试、基础开挖等 3.安装方式:具体配置、功能要求、安装方式满足设计要求 |  | 套 | 1 | 2575.48 | 2575.48
本页小计 | [7 empty] | 20303.33
合 计 | [7 empty] | 193292.94

## 表E.3.1 措施项目清单计价表【截流泵站安装工程】
措施项目清单计价表
工程名称：截流泵站安装工程 |  |  | 标段： |  | 第 1 页 共 1 页
序号 | 项目编码 | 项目名称 |  | 工作内容 |  | 价格（元） | 备注
1 | 031401009001 | 安全生产 |  |  |  | 2269.96 | 详见明细表E.3.2
2 | 031401010001 | 文明施工 |  |  |  | 391.37 | 详见明细表E.3.2
3 | 031401011001 | 环境保护 |  |  |  | 156.55 | 详见明细表E.3.2
4 | 031401012001 | 临时设施 |  |  |  | 469.65 | 详见明细表E.3.2
5 | 031401021001 | 冬雨季施工增加 |  |  |  | 39.14 | 详见明细表E.3.2
6 | 031401020001 | 夜间施工增加 |  |  |  |  | 详见明细表E.3.2
7 | 031401017001 | 特殊地区施工增加 |  |  |  |  | 详见明细表E.3.2
8 | 031401013001 | 二次搬运 |  |  |  |  | 详见明细表E.3.2
9 | 031401015001 | 已完工程及设备保护 |  |  |  |  | 详见明细表E.3.2
10 | 031401014001 | 既有建(构)筑物、设施保护 |  |  |  |  | 详见明细表E.3.2
11 | 031401023001 | 按质论价 |  |  |  |  | 详见明细表E.3.2
12 | 031401024001 | 建筑工人实名制 |  |  |  | 21.13 | 详见明细表E.3.2
13 | 031401025001 | 特殊施工降效 |  |  |  |  | 详见明细表E.3.2
14 | 031401026001 | 协管 |  |  |  |  | 详见明细表E.3.2
15 | 031401001001 | 脚手架 |  |  |  | 569.7 | 详见明细表E.3.2
16 | 031401002001 | 大型机械设备进出场及安拆 |  |  |  |  | 详见明细表E.3.2
17 | 031401018001 | 安装与生产运行同时进行施工防护 |  |  |  |  | 详见明细表E.3.2
18 | 031401019001 | 有害身体健康环境中施工防护 |  |  |  |  | 详见明细表E.3.2
本页小计 | [5 empty] | 3917.5 | --
合 计 | [5 empty] | 3917.5 | --
注：措施项目清单费用构成详见本标准表 E.3.2，大型机械进出场及安拆费用组成见本标准表 E.3.4。

## 表E.4.1 其他项目清单计价表【截流泵站安装工程】
其他项目清单计价表
工程名称：截流泵站安装工程 |  | 标段： |  |  |  | 第 1 页 共 1 页
序号 | 项目名称 |  | 暂估（暂定）金额（元） | 结算（确定）金额（元） | 调整金额± （元） |  | 备注
1 | 暂列金额 |  | 19329.29 |  |  |  | 详见本标准表 E.4.2
2 | 专业工程暂估价 | [5 empty] | 详见本标准表 E.4.3
3 | 计日工 | [5 empty] | 详见本标准表 E.4.4
4 | 总承包服务费 | [5 empty] | 详见本标准表 E.4.5
5 | 合同中约定的其他项目
合 计 |  |  | 19329.29 |  |  |  | —

## 表E.4.2 暂列金额明细表【截流泵站安装工程】
暂列金额明细表
工程名称：截流泵站安装工程 |  |  |  | 标段： |  |  | 第 1 页 共 1 页
序号 | 项目名称 | 计算基础 | 费率（%） |  | 暂定金额 （元） | 确定金额（元） |  | 调整金额± (元) | 备注
1 | 合同价格调整暂列金额
1.1
2 | 未确定工程暂列金额 |  |  |  | 19329.29
2.1 |  | 193292.94 | 10 |  | 19329.29
3 | 未确定服务暂列金额
3.1
4 | 未确定其他暂列金额
4.1
本页小计 |  | - | - |  | 19329.29 |  |  |  | -
合 计 |  | - | - |  | 19329.29 |  |  |  | -
注：1,本表由招标人填写“暂定金额”总额，采用费率计价方式计算暂定金额的，应分别填写“计算基础”；“费率”,并计算填写“暂定金额”;采用总价计价方式计算暂定金额的，可直接填写“暂定金额”； 2,投标人应将上述暂定金额填写并计入投标总价； 3,结算时应按合同约定计算并填写“确定金额”。

## 表E.5.1 增值税计价表【截流泵站安装工程】
增值税计价表
工程名称：截流泵站安装工程 |  |  | 标段： |  | 第 1 页 共 1 页
序号 | 项目名称 | 计算基础说明 |  | 计算基础 |  | 税率(%) | 金额(元)
1 | 增值税 | 分部分项工程费+措施项目费+其他项目费-其中：专业工程暂估价-甲供材料费-甲供主材费-甲供设备费 |  | 216539.73 |  | 9 | 19488.58
合 计 | [6 empty] | 19488.58