## 表E.1.1-2 单项工程汇总表【黄城墩村委农村人居环1.1
表E.1.1-2 单项工程汇总表
单项工程名称：黄城墩村委农村人居环境“百村整治 百日攻坚”整治工程 |  | 标段：黄城墩村委农村人居环境“百村整治 百日攻坚”整治工程 |  | 第1页 共1页
序号 | 项目内容 | 金额(元) | 其中:(元)
|  |  | 专业工程暂估价 | 安全生产
1 | 庄只里 | 406153.19 |  | 6425.67
2 | 臧家村 | 386379.74 |  | 6100.17
3 | 南家塘 | 187207.26 |  | 2821.52
合 计 |  | 979740.19 |  | 15347.36
注：1 专业工程暂估价为已含税价格，在计算增值税计算基础时不应包含专业工程暂估价金额； 2 本表适用于以单项工程、单位工程等为工程量清单编制对象的工程。

## 表E.1.1-3 单位工程汇总表【庄只里】2.1
表E.1.1-3 单位工程汇总表
单位工程名称：庄只里 | 标段：黄城墩村委农村人居环境“百村整治 百日攻坚”整治工程 | 第1页 共1页
序号 | 项目内容 | 金额(元)
1 | 分部分项工程 | 338192.96
1.1 | 木桩驳岸 | 113201.25
1.2 | 主干道等路边加装侧石 | 29638.00
1.3 | 路边绿化 | 20669.65
1.4 | 路面硬化、修复 | 53935.14
1.5 | 砖砌排水渠70m（渠内尺寸600*800mm） | 43709.07
1.6 | 原有泵站维修 | 3290.00
1.7 | 波形护栏 | 20800.00
1.8 | 其他 | 52949.85
2 | 措施项目 | 24424.65
2.1 | 其中：安全生产 | 6425.67
3 | 其他项目 | 10000.00
3.1 | 其中：暂列金额 | 10000.00
3.2 | 其中：专业工程暂估价
3.3 | 其中：计日工
3.4 | 其中：总承包服务费
3.5 | 其中：合同中约定的其他项目
4 | 增值税 | 33535.58
合 计 |  | 406153.19
注：1 专业工程暂估价为已含税价格，在计算增值税计算基础时不应包含专业工程暂估价金额； 2 本表适用以单项工程、单位工程等为工程量清单编制对象的工程。

## 表E.2.1 分部分项工程项目清单计价表【庄只里】2.2
表E.2.1 分部分项工程项目清单计价表
工程名称：庄只里 |  |  |  | 标段：黄城墩村委农村人居环境“百村整治 百日攻坚”整治工程 |  |  | 第1页 共6页
序号 | 项目编码 | 项目名称 | 项目特征描述 | 计量 单位 | 工程量 | 金额（元）
[6 empty] | 综合单价 | 合价 | 其中
材料暂估价
|  | 木桩驳岸 |  |  |  |  | 113201.25
1 | 040302001001 | 圆木桩 | 圆木桩:稍径10CM 桩长4.0M长，迎土面1米宽土工布并回填种植土至河岸标高，按沿河长度计算 | m | 125 | 905.61 | 113201.25
|  | 主干道等路边加装侧石 |  |  |  |  | 29638.00
2 | 040103001001 | 沟槽、基坑回填方 | 低洼处回填种植土，含土源费、场内运输等,运距自行考虑 | m3 | 100 | 25.00 | 2500.00
3 | 040204004001 | 安砌侧(平、缘)石 | C30砼侧石，30*15cm，侧石倒角及圆弧段综合考虑，C20图示基础，含模板 | m | 300 | 90.46 | 27138.00
|  | 路边绿化 |  |  |  |  | 20669.65
4 | 050101003001 | 栽植土回填 | 外购种植土回填,含土源费 | m3 | 120 | 25.00 | 3000.00
5 | 050101005001 | 整理绿化用地 | 绿化用地平整,含深翻、场内运输、回填、地形调整、去除建筑垃圾、树根、杂草等杂物,达到设计要求;具体数量按实计量 | m2 | 297.5 | 3.40 | 1011.50
6 | 050103009001 | 栽植花卉/地被植物 | 红花继木,高度25-30cm,冠幅20-25cm;密度49株/m2;小毛球,不脱脚,生长健壮;养护期1年 | m2 | 50 | 98.82 | 4941.00
本页小计 | [6 empty] | 151791.75
表E.2.1 分部分项工程项目清单计价表
工程名称：庄只里 |  |  |  | 标段：黄城墩村委农村人居环境“百村整治 百日攻坚”整治工程 |  |  | 第2页 共6页
序号 | 项目编码 | 项目名称 | 项目特征描述 | 计量 单位 | 工程量 | 金额（元）
[6 empty] | 综合单价 | 合价 | 其中
材料暂估价
7 | 050103009002 | 栽植花卉/地被植物 | 金边黄杨,高度25-30cm,冠幅20-25cm;密度49株/m2;小毛球,不脱脚,生长健壮;养护期1年 | m2 | 50 | 78.42 | 3921.00
8 | 050103009003 | 栽植花卉/地被植物 | 细叶麦冬;高度10-15CM,冠幅10-15CM;密度100丛/M2;3芽/丛,暂估量;养护期1年 | m2 | 147.5 | 43.74 | 6451.65
9 | 050103015001 | 铺种草皮 | 草坪,天堂328无土草毯,复播黑麦草;养护期1年; | m2 | 50 | 26.89 | 1344.50
|  | 路面硬化、修复 |  |  |  |  | 53935.14
10 | 041001007001 | 拆除砖石等障碍物 | 拆除工程：包括砖石砌体、素砼构筑物、道路基层（水稳、混凝土垫层）、侧平石、人行道和铺装及相应垫层,按实体体积计量,按实计量;含归堆及场内运输和锯缝(切缝),不含废料外运 | m3 | 30 | 40.00 | 1200.00
本页小计 | [6 empty] | 12917.15
表E.2.1 分部分项工程项目清单计价表
工程名称：庄只里 |  |  |  | 标段：黄城墩村委农村人居环境“百村整治 百日攻坚”整治工程 |  |  | 第3页 共6页
序号 | 项目编码 | 项目名称 | 项目特征描述 | 计量 单位 | 工程量 | 金额（元）
[6 empty] | 综合单价 | 合价 | 其中
材料暂估价
11 | 040103003001 | 余方弃置 | 路面出新产生建筑垃圾等清运;运输投标单位自行考虑;清单量同计价量;具体要求根据甲方要求;工程量暂估;处置费用自行考虑;结算时按现场实际数量结算 | m3 | 30 | 33.25 | 997.50
12 | 060104007001 | 路床(槽)整形 | 路床碾压检验 | m2 | 300 | 2.24 | 672.00
13 | 040103002001 | 一般回填方 | 利用拆除的道渣回填路基，含道渣场内运输及夯实等 | m3 | 20 | 25.00 | 500.00
14 | 040202010001 | 碎石 | 碎石垫层：5cm碎石垫层 | m2 | 300 | 15.98 | 4794.00
15 | 040203007001 | 水泥混凝土 | C30混凝土路面，混凝土路面厚度为18CM，含浇筑、塑料膜养生、模板、锯缝机锯缝等 | m2 | 300 | 104.49 | 31347.00
16 | 040504001001 | 砌筑井 | 道路中原有窨井改造，含窨井盖板、井圈更换，井内垃圾掏出清运及处理，检查井大小综合考虑 | 座 | 5 | 350.00 | 1750.00
17 | 040501001001 | 混凝土管 | Φ800平口式预制钢筋II混凝土管（C40），C20混凝土基础20cm厚 | m | 16 | 513.44 | 8215.04
本页小计 | [6 empty] | 48275.54
表E.2.1 分部分项工程项目清单计价表
工程名称：庄只里 |  |  |  | 标段：黄城墩村委农村人居环境“百村整治 百日攻坚”整治工程 |  |  | 第4页 共6页
序号 | 项目编码 | 项目名称 | 项目特征描述 | 计量 单位 | 工程量 | 金额（元）
[6 empty] | 综合单价 | 合价 | 其中
材料暂估价
18 | 040501005001 | 塑料管 | DN300HDPE双壁波纹管（环刚度≥4KN/m2）;承插连接;无基础 | m | 40 | 111.49 | 4459.60
|  | 砖砌排水渠70m（渠内尺寸600*800mm） |  |  |  |  | 43709.07
19 | 041001007002 | 拆除砖石等障碍物 | 拆除工程：原有混凝土预制板沟渠拆除,按实体体积计量,按实计量;含归堆及场内运输和锯缝(切缝),不含废料外运 | m3 | 40 | 40.00 | 1600.00
20 | 040101002001 | 挖沟槽土方 | 人工配合机械开挖沟槽土方;土方类别综合考虑;余土就近堆放 | m3 | 68.04 | 8.57 | 583.10
21 | 040103001002 | 沟槽、基坑回填方 | 坑、槽回填土夯实 | m3 | 68.04 | 10.80 | 734.83
22 | 040103003002 | 余方弃置 | 路面出新产生建筑垃圾等清运;运输投标单位自行考虑;清单量同计价量;具体要求根据甲方要求;工程量暂估;处置费用自行考虑;结算时按现场实际数量结算 | m3 | 40 | 33.25 | 1330.00
本页小计 | [6 empty] | 8707.53
表E.2.1 分部分项工程项目清单计价表
工程名称：庄只里 |  |  |  | 标段：黄城墩村委农村人居环境“百村整治 百日攻坚”整治工程 |  |  | 第5页 共6页
序号 | 项目编码 | 项目名称 | 项目特征描述 | 计量 单位 | 工程量 | 金额（元）
[6 empty] | 综合单价 | 合价 | 其中
材料暂估价
23 | 040501019001 | 砌体渠道 | 砖砌渠道，内尺寸60cm宽80cm高，10cmC20商品砼垫层，MU15混凝土标准砖一砖墙身，M7.5水泥砂浆砌筑，渠道内表面20mm厚1:1水泥砂浆保护层，土方开挖另计 | m | 70 | 435.88 | 30511.60
24 | 040501001002 | 混凝土管 | Φ600承插式预制钢筋II混凝土管（C40），C20混凝土基础20cm厚 | m | 16 | 433.92 | 6942.72
25 | 040501005002 | 塑料管 | DN300HDPE双壁波纹管（环刚度≥4KN/m2）;承插连接;无基础 | m | 18 | 111.49 | 2006.82
|  | 原有泵站维修 |  |  |  |  | 3290.00
26 | 011404001001 | 墙面喷刷涂料 | 外墙涂料出新，原墙面清理，防水腻子两遍，外墙乳胶漆一底二面，含墙面原有剥落面层铲除，涂料颜色以甲方选样确认 | m2 | 38 | 55.00 | 2090.00
27 | 010802001001 | 金属(塑钢)门 | 泵站安装铝合金单开门，尺寸约0.8*2m，铝合金厚度不低于1.4mm，含门套、门锁、铰链等五金配件，具体样式由甲方确认 | 樘 | 1 | 1200.00 | 1200.00
本页小计 | [6 empty] | 42751.14
表E.2.1 分部分项工程项目清单计价表
工程名称：庄只里 |  |  |  | 标段：黄城墩村委农村人居环境“百村整治 百日攻坚”整治工程 |  |  | 第6页 共6页
序号 | 项目编码 | 项目名称 | 项目特征描述 | 计量 单位 | 工程量 | 金额（元）
[6 empty] | 综合单价 | 合价 | 其中
材料暂估价
|  | 波形护栏 |  |  |  |  | 20800.00
28 | 040205013001 | 隔离护栏 | 0.7m高波形护栏，φ114*4.5mm镀锌钢管柱入地1.4m以上，间距4m，310*85*3mm宽热镀锌波形护栏1道，具体样式甲方选定; | m | 80 | 260.00 | 20800.00
|  | 其他 |  |  |  |  | 52949.85
29 | 040103003003 | 余方弃置 | 村内杂草、杂树、建筑垃圾及多余土方等装车外运处理，运距及处置费由投标单位自行考虑 | m3 | 500 | 33.25 | 16625.00
30 | 010103001001 | 平整场地 | 0.6m3履带式单斗挖掘机(液压)村内场地平整，含村内杂草、杂树及建筑垃圾清理，清理物归堆，具体位置甲方指定 | 台班 | 5 | 1636.97 | 8184.85
31 | 010103001002 | 平整场地 | 村内杂草、杂树人工清理等（机械无法施工区域）；区域及做法内容由甲方现场指定 | 工日 | 150 | 187.60 | 28140.00
本页小计 | [6 empty] | 73749.85
合计 | [6 empty] | 338192.96

## 表E.2.2-1 分部分项工程项目清单综合单价分析表【2.3
表E.2.2-1 分部分项工程项目清单综合单价分析表
工程名称：庄只里 |  |  | 标段：黄城墩村委农村人居环境“百村整治 百日攻坚”整治工程 |  |  | 第1页 共34页
项目编码 | 040302001001 | 项目名称 | 圆木桩 |  |  | 计量单位 | m
项目特征 | 圆木桩:稍径10CM 桩长4.0M长，迎土面1米宽土工布并回填种植土至河岸标高，按沿河长度计算
序号 | 费用项目 | 单位 | 数量 | 计算基础（元） | 费率（%） | 单价 （元） | 合价 （元）
1 | 人工费 | - | - | - | - | - | 138.16
1.1 | 普工 | 工日 | 0.206866 | - | - | 140 | 28.96
1.2 | 一般技工 | 工日 | 0.356094 | - | - | 250 | 89.02
1.3 | 高级技工 | 工日 | 0.059355 | - | - | 340 | 20.18
2 | 材料费 | - | - | - | - | - | 611.38
2.1 | 圆木桩 | m3 | 0.4725 | - | - | 1286.32 | 607.79
2.2 | 圆木 | m3 | 0.000585 | - | - | 1286.32 | 0.75
2.3 | 扒钉 | kg | 0.02565 | - | - | 5.5 | 0.14
2.4 | 白棕绳 | kg | 0.01845 | - | - | 10.2 | 0.19
2.5 | 土工布 | m2 | 0.001115 | - | - | 4.55 | 0.01
2.6 | 土源费 | m3 | 0.5 | - | - | 5 | 2.50
3 | 施工机具使用费 | - | - | - | - | - | 81.42
3.1 | 简易打桩机 | 台班 | 0.10791 | - | - | 410.97 | 44.35
3.2 | 电动卷扬机(单筒快速) 牵引力10kN | 台班 | 0.10791 | - | - | 343.55 | 37.07
4 | 1+2+3小计 | - | - | - | - | - | 830.96
5 | 管理费 | - | - | - | - | - | 52.15
6 | 利润 | - | - | - | - | - | 22.50
综合单价 | [6 empty] | 905.61
表E.2.2-1 分部分项工程项目清单综合单价分析表
工程名称：庄只里 |  |  | 标段：黄城墩村委农村人居环境“百村整治 百日攻坚”整治工程 |  |  | 第2页 共34页
项目编码 | 040103001001 | 项目名称 | 沟槽、基坑回填方 |  |  | 计量单位 | m3
项目特征 | 低洼处回填种植土，含土源费、场内运输等,运距自行考虑
序号 | 费用项目 | 单位 | 数量 | 计算基础（元） | 费率（%） | 单价 （元） | 合价 （元）
1 | 人工费 | - | - | - | - | -
2 | 材料费 | - | - | - | - | - | 25.00
2.1 | 沟槽、基坑回填方 | m3 | 1 | - | - | 25 | 25.00
3 | 施工机具使用费 | - | - | - | - | -
4 | 1+2+3小计 | - | - | - | - | - | 25.00
5 | 管理费 | - | - | - | - | -
6 | 利润 | - | - | - | - | -
综合单价 | [6 empty] | 25.00
表E.2.2-1 分部分项工程项目清单综合单价分析表
工程名称：庄只里 |  |  | 标段：黄城墩村委农村人居环境“百村整治 百日攻坚”整治工程 |  |  | 第3页 共34页
项目编码 | 040204004001 | 项目名称 | 安砌侧(平、缘)石 |  |  | 计量单位 | m
项目特征 | C30砼侧石，30*15cm，侧石倒角及圆弧段综合考虑，C20图示基础，含模板
序号 | 费用项目 | 单位 | 数量 | 计算基础（元） | 费率（%） | 单价 （元） | 合价 （元）
1 | 人工费 | - | - | - | - | - | 15.60
1.1 | 普工 | 工日 | 0.03293 | - | - | 140 | 4.61
1.2 | 一般技工 | 工日 | 0.043575 | - | - | 250 | 10.89
1.3 | 高级技工 | 工日 | 0.000278 | - | - | 340 | 0.09
2 | 材料费 | - | - | - | - | - | 69.38
2.1 | 混凝土立缘石 | m | 1.01 | - | - | 54.51 | 55.06
2.2 | 预拌砂浆(地面) DSM15 | m3 | 0.0005 | - | - | 292.33 | 0.15
2.3 | 水 | m3 | 0.011456 | - | - | 4.66 | 0.05
2.4 | C15预拌混凝土 | m3 | 0.033835 | - | - | 323.87 | 10.96
2.5 | 圆钉 | kg | 0.000624 | - | - | 8.63 | 0.01
2.6 | 板枋材 | m3 | 0.000078 | - | - | 1996.23 | 0.16
2.7 | 脱模剂 | kg | 0.0026 | - | - | 2.56 | 0.01
2.8 | 模板嵌缝料 | kg | 0.0013 | - | - | 2.86
2.9 | 组合钢模板 | kg | 0.016562 | - | - | 4.63 | 0.08
2.10 | 钢模板连接件 | kg | 0.033826 | - | - | 3.69 | 0.12
2.11 | 钢支撑 | kg | 0.006526 | - | - | 4.44 | 0.03
2.12 | 中砂 | t | 0.013266 | - | - | 136.74 | 1.81
2.13 | 石灰膏 | m3 | 0.002966 | - | - | 297.26 | 0.88
2.14 | 其他材料费 | 元 | 0.06 | - | - | 1 | 0.06
表E.2.2-1 分部分项工程项目清单综合单价分析表
工程名称：庄只里 |  |  | 标段：黄城墩村委农村人居环境“百村整治 百日攻坚”整治工程 |  |  | 第4页 共34页
3 | 施工机具使用费 | - | - | - | - | - | 0.14
3.1 | 干混砂浆罐式搅拌机 筒容量20m3 | 台班 | 0.00002 | - | - | 354.64 | 0.01
3.2 | 载重汽车 装载质量8t | 台班 | 0.000114 | - | - | 770.72 | 0.09
3.3 | 汽车式起重机 提升质量8t | 台班 | 0.000036 | - | - | 1124.93 | 0.04
4 | 1+2+3小计 | - | - | - | - | - | 85.12
5 | 管理费 | - | - | - | - | - | 3.73
6 | 利润 | - | - | - | - | - | 1.61
综合单价 | [6 empty] | 90.46
表E.2.2-1 分部分项工程项目清单综合单价分析表
工程名称：庄只里 |  |  | 标段：黄城墩村委农村人居环境“百村整治 百日攻坚”整治工程 |  |  | 第5页 共34页
项目编码 | 050101003001 | 项目名称 | 栽植土回填 |  |  | 计量单位 | m3
项目特征 | 外购种植土回填,含土源费
序号 | 费用项目 | 单位 | 数量 | 计算基础（元） | 费率（%） | 单价 （元） | 合价 （元）
1 | 人工费 | - | - | - | - | -
2 | 材料费 | - | - | - | - | - | 25.00
2.1 | 栽植土回填 | m3 | 1 | - | - | 25 | 25.00
3 | 施工机具使用费 | - | - | - | - | -
4 | 1+2+3小计 | - | - | - | - | - | 25.00
5 | 管理费 | - | - | - | - | -
6 | 利润 | - | - | - | - | -
综合单价 | [6 empty] | 25.00
表E.2.2-1 分部分项工程项目清单综合单价分析表
工程名称：庄只里 |  |  | 标段：黄城墩村委农村人居环境“百村整治 百日攻坚”整治工程 |  |  | 第6页 共34页
项目编码 | 050101005001 | 项目名称 | 整理绿化用地 |  |  | 计量单位 | m2
项目特征 | 绿化用地平整,含深翻、场内运输、回填、地形调整、去除建筑垃圾、树根、杂草等杂物,达到设计要求;具体数量按实计量
序号 | 费用项目 | 单位 | 数量 | 计算基础（元） | 费率（%） | 单价 （元） | 合价 （元）
1 | 人工费 | - | - | - | - | - | 2.20
1.1 | 普通工 | 工日 | 0.0157 | - | - | 140 | 2.20
2 | 材料费 | - | - | - | - | -
3 | 施工机具使用费 | - | - | - | - | - | 0.34
3.1 | 履带式推土机 75kW | 台班 | 0.000441 | - | - | 775.74 | 0.34
4 | 1+2+3小计 | - | - | - | - | - | 2.54
5 | 管理费 | - | - | - | - | - | 0.60
6 | 利润 | - | - | - | - | - | 0.26
综合单价 | [6 empty] | 3.40
表E.2.2-1 分部分项工程项目清单综合单价分析表
工程名称：庄只里 |  |  | 标段：黄城墩村委农村人居环境“百村整治 百日攻坚”整治工程 |  |  | 第7页 共34页
项目编码 | 050103009001 | 项目名称 | 栽植花卉/地被植物 |  |  | 计量单位 | m2
项目特征 | 红花继木,高度25-30cm,冠幅20-25cm;密度49株/m2;小毛球,不脱脚,生长健壮;养护期1年
序号 | 费用项目 | 单位 | 数量 | 计算基础（元） | 费率（%） | 单价 （元） | 合价 （元）
1 | 人工费 | - | - | - | - | - | 13.80
1.1 | 园艺工 | 工日 | 0.077 | - | - | 140 | 10.78
1.2 | 养护工 | 工日 | 0.0216 | - | - | 140 | 3.02
2 | 材料费 | - | - | - | - | - | 79.52
2.1 | 红花继木,高度25-30cm,冠幅20-25cm;密度49株/m2;小毛球 | m2 | 1.02 | - | - | 76 | 77.52
2.2 | 基肥 | kg | 0.06 | - | - | 13.31 | 0.80
2.3 | 水 | m3 | 0.1432 | - | - | 4.66 | 0.67
2.4 | 肥料 | kg | 0.12 | - | - | 1.77 | 0.21
2.5 | 药剂 | kg | 0.0144 | - | - | 22.3 | 0.32
3 | 施工机具使用费 | - | - | - | - | - | 0.60
3.1 | 洒水汽车 8000L | 台班 | 0.000876 | - | - | 563.55 | 0.49
3.2 | 载重汽车 5t | 台班 | 0.000228 | - | - | 457.21 | 0.10
4 | 1+2+3小计 | - | - | - | - | - | 93.92
5 | 管理费 | - | - | - | - | - | 3.42
6 | 利润 | - | - | - | - | - | 1.48
综合单价 | [6 empty] | 98.82
表E.2.2-1 分部分项工程项目清单综合单价分析表
工程名称：庄只里 |  |  | 标段：黄城墩村委农村人居环境“百村整治 百日攻坚”整治工程 |  |  | 第8页 共34页
项目编码 | 050103009002 | 项目名称 | 栽植花卉/地被植物 |  |  | 计量单位 | m2
项目特征 | 金边黄杨,高度25-30cm,冠幅20-25cm;密度49株/m2;小毛球,不脱脚,生长健壮;养护期1年
序号 | 费用项目 | 单位 | 数量 | 计算基础（元） | 费率（%） | 单价 （元） | 合价 （元）
1 | 人工费 | - | - | - | - | - | 13.80
1.1 | 园艺工 | 工日 | 0.077 | - | - | 140 | 10.78
1.2 | 养护工 | 工日 | 0.0216 | - | - | 140 | 3.02
2 | 材料费 | - | - | - | - | - | 59.12
2.1 | 金边黄杨,高度25-30cm,冠幅20-25cm;密度49株/m2;小毛球 | m2 | 1.02 | - | - | 56 | 57.12
2.2 | 基肥 | kg | 0.06 | - | - | 13.31 | 0.80
2.3 | 水 | m3 | 0.1432 | - | - | 4.66 | 0.67
2.4 | 肥料 | kg | 0.12 | - | - | 1.77 | 0.21
2.5 | 药剂 | kg | 0.0144 | - | - | 22.3 | 0.32
3 | 施工机具使用费 | - | - | - | - | - | 0.60
3.1 | 洒水汽车 8000L | 台班 | 0.000876 | - | - | 563.55 | 0.49
3.2 | 载重汽车 5t | 台班 | 0.000228 | - | - | 457.21 | 0.10
4 | 1+2+3小计 | - | - | - | - | - | 73.52
5 | 管理费 | - | - | - | - | - | 3.42
6 | 利润 | - | - | - | - | - | 1.48
综合单价 | [6 empty] | 78.42
表E.2.2-1 分部分项工程项目清单综合单价分析表
工程名称：庄只里 |  |  | 标段：黄城墩村委农村人居环境“百村整治 百日攻坚”整治工程 |  |  | 第9页 共34页
项目编码 | 050103009003 | 项目名称 | 栽植花卉/地被植物 |  |  | 计量单位 | m2
项目特征 | 细叶麦冬;高度10-15CM,冠幅10-15CM;密度100丛/M2;3芽/丛,暂估量;养护期1年
序号 | 费用项目 | 单位 | 数量 | 计算基础（元） | 费率（%） | 单价 （元） | 合价 （元）
1 | 人工费 | - | - | - | - | - | 13.80
1.1 | 园艺工 | 工日 | 0.077 | - | - | 140 | 10.78
1.2 | 养护工 | 工日 | 0.0216 | - | - | 140 | 3.02
2 | 材料费 | - | - | - | - | - | 24.44
2.1 | 细叶麦冬;高度10-15CM,冠幅10-15CM;密度100丛/M2;3芽/丛 | m2 | 1.02 | - | - | 22 | 22.44
2.2 | 基肥 | kg | 0.06 | - | - | 13.31 | 0.80
2.3 | 水 | m3 | 0.1432 | - | - | 4.66 | 0.67
2.4 | 肥料 | kg | 0.12 | - | - | 1.77 | 0.21
2.5 | 药剂 | kg | 0.0144 | - | - | 22.3 | 0.32
3 | 施工机具使用费 | - | - | - | - | - | 0.60
3.1 | 洒水汽车 8000L | 台班 | 0.000876 | - | - | 563.55 | 0.49
3.2 | 载重汽车 5t | 台班 | 0.000228 | - | - | 457.21 | 0.10
4 | 1+2+3小计 | - | - | - | - | - | 38.84
5 | 管理费 | - | - | - | - | - | 3.42
6 | 利润 | - | - | - | - | - | 1.48
综合单价 | [6 empty] | 43.74
表E.2.2-1 分部分项工程项目清单综合单价分析表
工程名称：庄只里 |  |  | 标段：黄城墩村委农村人居环境“百村整治 百日攻坚”整治工程 |  |  | 第10页 共34页
项目编码 | 050103015001 | 项目名称 | 铺种草皮 |  |  | 计量单位 | m2
项目特征 | 草坪,天堂328无土草毯,复播黑麦草;养护期1年;
序号 | 费用项目 | 单位 | 数量 | 计算基础（元） | 费率（%） | 单价 （元） | 合价 （元）
1 | 人工费 | - | - | - | - | - | 13.07
1.1 | 园艺工 | 工日 | 0.075 | - | - | 140 | 10.50
1.2 | 养护工 | 工日 | 0.01836 | - | - | 140 | 2.57
2 | 材料费 | - | - | - | - | - | 8.22
2.1 | 草皮 | m2 | 1.02 | - | - | 7 | 7.14
2.2 | 基肥 | kg | 0.02 | - | - | 13.31 | 0.27
2.3 | 水 | m3 | 0.0656 | - | - | 4.66 | 0.31
2.4 | 肥料 | kg | 0.24 | - | - | 1.77 | 0.42
2.5 | 药剂 | kg | 0.0036 | - | - | 22.3 | 0.08
3 | 施工机具使用费 | - | - | - | - | - | 0.86
3.1 | 洒水汽车 8000L | 台班 | 0.000504 | - | - | 563.55 | 0.28
3.2 | 载重汽车 5t | 台班 | 0.000456 | - | - | 457.21 | 0.21
3.3 | 割草机 5匹 | 台班 | 0.00192 | - | - | 192 | 0.37
4 | 1+2+3小计 | - | - | - | - | - | 22.15
5 | 管理费 | - | - | - | - | - | 3.31
6 | 利润 | - | - | - | - | - | 1.43
综合单价 | [6 empty] | 26.89
表E.2.2-1 分部分项工程项目清单综合单价分析表
工程名称：庄只里 |  |  | 标段：黄城墩村委农村人居环境“百村整治 百日攻坚”整治工程 |  |  | 第11页 共34页
项目编码 | 041001007001 | 项目名称 | 拆除砖石等障碍物 |  |  | 计量单位 | m3
项目特征 | 拆除工程：包括砖石砌体、素砼构筑物、道路基层（水稳、混凝土垫层）、侧平石、人行道和铺装及相应垫层,按实体体积计量,按实计量;含归堆及场内运输和锯缝(切缝),不含废料外运
序号 | 费用项目 | 单位 | 数量 | 计算基础（元） | 费率（%） | 单价 （元） | 合价 （元）
1 | 人工费 | - | - | - | - | -
2 | 材料费 | - | - | - | - | - | 40.00
2.1 | 拆除砖石等障碍物 | m3 | 1 | - | - | 40 | 40.00
3 | 施工机具使用费 | - | - | - | - | -
4 | 1+2+3小计 | - | - | - | - | - | 40.00
5 | 管理费 | - | - | - | - | -
6 | 利润 | - | - | - | - | -
综合单价 | [6 empty] | 40.00
表E.2.2-1 分部分项工程项目清单综合单价分析表
工程名称：庄只里 |  |  | 标段：黄城墩村委农村人居环境“百村整治 百日攻坚”整治工程 |  |  | 第12页 共34页
项目编码 | 040103003001 | 项目名称 | 余方弃置 |  |  | 计量单位 | m3
项目特征 | 路面出新产生建筑垃圾等清运;运输投标单位自行考虑;清单量同计价量;具体要求根据甲方要求;工程量暂估;处置费用自行考虑;结算时按现场实际数量结算
序号 | 费用项目 | 单位 | 数量 | 计算基础（元） | 费率（%） | 单价 （元） | 合价 （元）
1 | 人工费 | - | - | - | - | - | 0.28
1.1 | 普工 | 工日 | 0.002 | - | - | 140 | 0.28
2 | 材料费 | - | - | - | - | - | 0.04
2.1 | 水 | m3 | 0.0086 | - | - | 4.66 | 0.04
3 | 施工机具使用费 | - | - | - | - | - | 24.50
3.1 | 履带式单斗挖掘机(液压) 斗容量0.6m3 | 台班 | 0.003107 | - | - | 1221.62 | 3.80
3.2 | 履带式推土机 功率75kW | 台班 | 0.000932 | - | - | 1309.09 | 1.22
3.3 | 自卸汽车 | 台班 | 0.016213 | - | - | 1186.16 | 19.23
3.4 | 洒水车 罐容量4000L | 台班 | 0.000335 | - | - | 745.14 | 0.25
4 | 1+2+3小计 | - | - | - | - | - | 24.82
5 | 管理费 | - | - | - | - | - | 5.89
6 | 利润 | - | - | - | - | - | 2.54
综合单价 | [6 empty] | 33.25
表E.2.2-1 分部分项工程项目清单综合单价分析表
工程名称：庄只里 |  |  | 标段：黄城墩村委农村人居环境“百村整治 百日攻坚”整治工程 |  |  | 第13页 共34页
项目编码 | 060104007001 | 项目名称 | 路床(槽)整形 |  |  | 计量单位 | m2
项目特征 | 路床碾压检验
序号 | 费用项目 | 单位 | 数量 | 计算基础（元） | 费率（%） | 单价 （元） | 合价 （元）
1 | 人工费 | - | - | - | - | - | 0.33
1.1 | 普工 | 工日 | 0.00084 | - | - | 140 | 0.12
1.2 | 一般技工 | 工日 | 0.00084 | - | - | 250 | 0.21
2 | 材料费 | - | - | - | - | -
3 | 施工机具使用费 | - | - | - | - | - | 1.34
3.1 | 履带式推土机 功率75kW | 台班 | 0.00057 | - | - | 1309.09 | 0.75
3.2 | 钢轮内燃压路机 工作质量12t | 台班 | 0.0008 | - | - | 737.47 | 0.59
4 | 1+2+3小计 | - | - | - | - | - | 1.67
5 | 管理费 | - | - | - | - | - | 0.40
6 | 利润 | - | - | - | - | - | 0.17
综合单价 | [6 empty] | 2.24
表E.2.2-1 分部分项工程项目清单综合单价分析表
工程名称：庄只里 |  |  | 标段：黄城墩村委农村人居环境“百村整治 百日攻坚”整治工程 |  |  | 第14页 共34页
项目编码 | 040103002001 | 项目名称 | 一般回填方 |  |  | 计量单位 | m3
项目特征 | 利用拆除的道渣回填路基，含道渣场内运输及夯实等
序号 | 费用项目 | 单位 | 数量 | 计算基础（元） | 费率（%） | 单价 （元） | 合价 （元）
1 | 人工费 | - | - | - | - | -
2 | 材料费 | - | - | - | - | - | 25.00
2.1 | 利用拆除的道渣回填路基 | m3 | 1 | - | - | 25 | 25.00
3 | 施工机具使用费 | - | - | - | - | -
4 | 1+2+3小计 | - | - | - | - | - | 25.00
5 | 管理费 | - | - | - | - | -
6 | 利润 | - | - | - | - | -
综合单价 | [6 empty] | 25.00
表E.2.2-1 分部分项工程项目清单综合单价分析表
工程名称：庄只里 |  |  | 标段：黄城墩村委农村人居环境“百村整治 百日攻坚”整治工程 |  |  | 第15页 共34页
项目编码 | 040202010001 | 项目名称 | 碎石 |  |  | 计量单位 | m2
项目特征 | 碎石垫层：5cm碎石垫层
序号 | 费用项目 | 单位 | 数量 | 计算基础（元） | 费率（%） | 单价 （元） | 合价 （元）
1 | 人工费 | - | - | - | - | - | 0.81
1.1 | 普工 | 工日 | 0.00208 | - | - | 140 | 0.29
1.2 | 一般技工 | 工日 | 0.00208 | - | - | 250 | 0.52
2 | 材料费 | - | - | - | - | - | 10.00
2.1 | 碎石 | t | 0.09945 | - | - | 100.08 | 9.95
2.2 | 其他材料费 | 元 | 0.05 | - | - | 1 | 0.05
3 | 施工机具使用费 | - | - | - | - | - | 3.65
3.1 | 平地机 功率90kW | 台班 | 0.0018 | - | - | 1168.28 | 2.10
3.2 | 钢轮内燃压路机 工作质量8t | 台班 | 0.00029 | - | - | 595.12 | 0.17
3.3 | 钢轮内燃压路机 工作质量15t | 台班 | 0.00161 | - | - | 855.79 | 1.38
4 | 1+2+3小计 | - | - | - | - | - | 14.46
5 | 管理费 | - | - | - | - | - | 1.06
6 | 利润 | - | - | - | - | - | 0.46
综合单价 | [6 empty] | 15.98
表E.2.2-1 分部分项工程项目清单综合单价分析表
工程名称：庄只里 |  |  | 标段：黄城墩村委农村人居环境“百村整治 百日攻坚”整治工程 |  |  | 第16页 共34页
项目编码 | 040203007001 | 项目名称 | 水泥混凝土 |  |  | 计量单位 | m2
项目特征 | C30混凝土路面，混凝土路面厚度为18CM，含浇筑、塑料膜养生、模板、锯缝机锯缝等
序号 | 费用项目 | 单位 | 数量 | 计算基础（元） | 费率（%） | 单价 （元） | 合价 （元）
1 | 人工费 | - | - | - | - | - | 23.87
1.1 | 普工 | 工日 | 0.040831 | - | - | 140 | 5.72
1.2 | 一般技工 | 工日 | 0.072613 | - | - | 250 | 18.15
2 | 材料费 | - | - | - | - | - | 71.92
2.1 | 塑料薄膜 | m2 | 1.15 | - | - | 0.69 | 0.79
2.2 | 水 | m3 | 0.1754 | - | - | 4.66 | 0.82
2.3 | 金刚石锯片 | 片 | 0.004025 | - | - | 360.17 | 1.45
2.4 | 塑料油膏 | kg | 0.522 | - | - | 7.65 | 3.99
2.5 | C30预拌混凝土(非泵送型) | m3 | 0.1836 | - | - | 347.83 | 63.86
2.6 | 钢模板 | kg | 0.02411 | - | - | 4.85 | 0.12
2.7 | 铁件 | kg | 0.053 | - | - | 8.8 | 0.47
2.8 | 脱模剂 | kg | 0.0103 | - | - | 2.56 | 0.03
2.9 | 电 | kW·h | 0.06472 | - | - | 0.76 | 0.05
2.10 | 其他材料费 | 元 | 0.34 | - | - | 1 | 0.34
表E.2.2-1 分部分项工程项目清单综合单价分析表
工程名称：庄只里 |  |  | 标段：黄城墩村委农村人居环境“百村整治 百日攻坚”整治工程 |  |  | 第17页 共34页
3 | 施工机具使用费 | - | - | - | - | - | 0.42
3.1 | 混凝土切缝机 | 台班 | 0.01611 | - | - | 26.13 | 0.42
4 | 1+2+3小计 | - | - | - | - | - | 96.21
5 | 管理费 | - | - | - | - | - | 5.78
6 | 利润 | - | - | - | - | - | 2.50
综合单价 | [6 empty] | 104.49
表E.2.2-1 分部分项工程项目清单综合单价分析表
工程名称：庄只里 |  |  | 标段：黄城墩村委农村人居环境“百村整治 百日攻坚”整治工程 |  |  | 第18页 共34页
项目编码 | 040504001001 | 项目名称 | 砌筑井 |  |  | 计量单位 | 座
项目特征 | 道路中原有窨井改造，含窨井盖板、井圈更换，井内垃圾掏出清运及处理，检查井大小综合考虑
序号 | 费用项目 | 单位 | 数量 | 计算基础（元） | 费率（%） | 单价 （元） | 合价 （元）
1 | 人工费 | - | - | - | - | -
2 | 材料费 | - | - | - | - | - | 350.00
2.1 | 砌筑井 | 座 | 1 | - | - | 350 | 350.00
3 | 施工机具使用费 | - | - | - | - | -
4 | 1+2+3小计 | - | - | - | - | - | 350.00
5 | 管理费 | - | - | - | - | -
6 | 利润 | - | - | - | - | -
综合单价 | [6 empty] | 350.00
表E.2.2-1 分部分项工程项目清单综合单价分析表
工程名称：庄只里 |  |  | 标段：黄城墩村委农村人居环境“百村整治 百日攻坚”整治工程 |  |  | 第19页 共34页
项目编码 | 040501001001 | 项目名称 | 混凝土管 |  |  | 计量单位 | m
项目特征 | Φ800平口式预制钢筋II混凝土管（C40），C20混凝土基础20cm厚
序号 | 费用项目 | 单位 | 数量 | 计算基础（元） | 费率（%） | 单价 （元） | 合价 （元）
1 | 人工费 | - | - | - | - | - | 31.62
1.1 | 普工 | 工日 | 0.062928 | - | - | 140 | 8.81
1.2 | 一般技工 | 工日 | 0.078754 | - | - | 250 | 19.69
1.3 | 高级技工 | 工日 | 0.0092 | - | - | 340 | 3.13
2 | 材料费 | - | - | - | - | - | 455.23
2.1 | 钢筋混凝土管 | m | 1.01 | - | - | 368.86 | 372.55
2.2 | 塑料薄膜 | m2 | 0.696624 | - | - | 0.69 | 0.48
2.3 | 水 | m3 | 0.03936 | - | - | 4.66 | 0.18
2.4 | 电 | kW·h | 0.183408 | - | - | 0.76 | 0.14
2.5 | C20预拌混凝土 | m3 | 0.2424 | - | - | 332.74 | 80.66
2.6 | 其他材料费 | 元 | 1.22 | - | - | 1 | 1.22
3 | 施工机具使用费 | - | - | - | - | - | 11.82
3.1 | 汽车式起重机 提升质量8t | 台班 | 0.01051 | - | - | 1124.93 | 11.82
4 | 1+2+3小计 | - | - | - | - | - | 498.67
5 | 管理费 | - | - | - | - | - | 10.32
6 | 利润 | - | - | - | - | - | 4.45
综合单价 | [6 empty] | 513.44
表E.2.2-1 分部分项工程项目清单综合单价分析表
工程名称：庄只里 |  |  | 标段：黄城墩村委农村人居环境“百村整治 百日攻坚”整治工程 |  |  | 第20页 共34页
项目编码 | 040501005001 | 项目名称 | 塑料管 |  |  | 计量单位 | m
项目特征 | DN300HDPE双壁波纹管（环刚度≥4KN/m2）;承插连接;无基础
序号 | 费用项目 | 单位 | 数量 | 计算基础（元） | 费率（%） | 单价 （元） | 合价 （元）
1 | 人工费 | - | - | - | - | - | 17.56
1.1 | 普工 | 工日 | 0.0233 | - | - | 140 | 3.26
1.2 | 一般技工 | 工日 | 0.0466 | - | - | 250 | 11.65
1.3 | 高级技工 | 工日 | 0.0078 | - | - | 340 | 2.65
2 | 材料费 | - | - | - | - | - | 87.96
2.1 | DN300双壁波纹管 | m | 1.02 | - | - | 79.62 | 81.21
2.2 | 橡胶圈 | 个 | 0.206 | - | - | 31.05 | 6.40
2.3 | 砂布 | 张 | 0.1217 | - | - | 1.06 | 0.13
2.4 | 润滑油 | kg | 0.0141 | - | - | 8.87 | 0.13
2.5 | 其他材料费 | 元 | 0.09 | - | - | 1 | 0.09
3 | 施工机具使用费 | - | - | - | - | -
4 | 1+2+3小计 | - | - | - | - | - | 105.52
5 | 管理费 | - | - | - | - | - | 4.17
6 | 利润 | - | - | - | - | - | 1.80
综合单价 | [6 empty] | 111.49
表E.2.2-1 分部分项工程项目清单综合单价分析表
工程名称：庄只里 |  |  | 标段：黄城墩村委农村人居环境“百村整治 百日攻坚”整治工程 |  |  | 第21页 共34页
项目编码 | 041001007002 | 项目名称 | 拆除砖石等障碍物 |  |  | 计量单位 | m3
项目特征 | 拆除工程：原有混凝土预制板沟渠拆除,按实体体积计量,按实计量;含归堆及场内运输和锯缝(切缝),不含废料外运
序号 | 费用项目 | 单位 | 数量 | 计算基础（元） | 费率（%） | 单价 （元） | 合价 （元）
1 | 人工费 | - | - | - | - | -
2 | 材料费 | - | - | - | - | - | 40.00
2.1 | 拆除砖石等障碍物 | m3 | 1 | - | - | 40 | 40.00
3 | 施工机具使用费 | - | - | - | - | -
4 | 1+2+3小计 | - | - | - | - | - | 40.00
5 | 管理费 | - | - | - | - | -
6 | 利润 | - | - | - | - | -
综合单价 | [6 empty] | 40.00
表E.2.2-1 分部分项工程项目清单综合单价分析表
工程名称：庄只里 |  |  | 标段：黄城墩村委农村人居环境“百村整治 百日攻坚”整治工程 |  |  | 第22页 共34页
项目编码 | 040101002001 | 项目名称 | 挖沟槽土方 |  |  | 计量单位 | m3
项目特征 | 人工配合机械开挖沟槽土方;土方类别综合考虑;余土就近堆放
序号 | 费用项目 | 单位 | 数量 | 计算基础（元） | 费率（%） | 单价 （元） | 合价 （元）
1 | 人工费 | - | - | - | - | - | 2.53
1.1 | 普工 | 工日 | 0.01806 | - | - | 140 | 2.53
2 | 材料费 | - | - | - | - | -
3 | 施工机具使用费 | - | - | - | - | - | 3.87
3.1 | 履带式单斗挖掘机(液压) 斗容量0.6m3 | 台班 | 0.002862 | - | - | 1221.62 | 3.50
3.2 | 履带式推土机 功率75kW | 台班 | 0.000286 | - | - | 1309.09 | 0.37
4 | 1+2+3小计 | - | - | - | - | - | 6.40
5 | 管理费 | - | - | - | - | - | 1.52
6 | 利润 | - | - | - | - | - | 0.65
综合单价 | [6 empty] | 8.57
表E.2.2-1 分部分项工程项目清单综合单价分析表
工程名称：庄只里 |  |  | 标段：黄城墩村委农村人居环境“百村整治 百日攻坚”整治工程 |  |  | 第23页 共34页
项目编码 | 040103001002 | 项目名称 | 沟槽、基坑回填方 |  |  | 计量单位 | m3
项目特征 | 坑、槽回填土夯实
序号 | 费用项目 | 单位 | 数量 | 计算基础（元） | 费率（%） | 单价 （元） | 合价 （元）
1 | 人工费 | - | - | - | - | - | 8.06
1.1 | 普工 | 工日 | 0.05757 | - | - | 140 | 8.06
2 | 材料费 | - | - | - | - | -
3 | 施工机具使用费 | - | - | - | - | -
4 | 1+2+3小计 | - | - | - | - | - | 8.06
5 | 管理费 | - | - | - | - | - | 1.91
6 | 利润 | - | - | - | - | - | 0.83
综合单价 | [6 empty] | 10.80
表E.2.2-1 分部分项工程项目清单综合单价分析表
工程名称：庄只里 |  |  | 标段：黄城墩村委农村人居环境“百村整治 百日攻坚”整治工程 |  |  | 第24页 共34页
项目编码 | 040103003002 | 项目名称 | 余方弃置 |  |  | 计量单位 | m3
项目特征 | 路面出新产生建筑垃圾等清运;运输投标单位自行考虑;清单量同计价量;具体要求根据甲方要求;工程量暂估;处置费用自行考虑;结算时按现场实际数量结算
序号 | 费用项目 | 单位 | 数量 | 计算基础（元） | 费率（%） | 单价 （元） | 合价 （元）
1 | 人工费 | - | - | - | - | - | 0.28
1.1 | 普工 | 工日 | 0.002 | - | - | 140 | 0.28
2 | 材料费 | - | - | - | - | - | 0.04
2.1 | 水 | m3 | 0.0086 | - | - | 4.66 | 0.04
3 | 施工机具使用费 | - | - | - | - | - | 24.50
3.1 | 履带式单斗挖掘机(液压) 斗容量0.6m3 | 台班 | 0.003107 | - | - | 1221.62 | 3.80
3.2 | 履带式推土机 功率75kW | 台班 | 0.000932 | - | - | 1309.09 | 1.22
3.3 | 自卸汽车 | 台班 | 0.016213 | - | - | 1186.16 | 19.23
3.4 | 洒水车 罐容量4000L | 台班 | 0.000335 | - | - | 745.14 | 0.25
4 | 1+2+3小计 | - | - | - | - | - | 24.82
5 | 管理费 | - | - | - | - | - | 5.89
6 | 利润 | - | - | - | - | - | 2.54
综合单价 | [6 empty] | 33.25
表E.2.2-1 分部分项工程项目清单综合单价分析表
工程名称：庄只里 |  |  | 标段：黄城墩村委农村人居环境“百村整治 百日攻坚”整治工程 |  |  | 第25页 共34页
项目编码 | 040501019001 | 项目名称 | 砌体渠道 |  |  | 计量单位 | m
项目特征 | 砖砌渠道，内尺寸60cm宽80cm高，10cmC20商品砼垫层，MU15混凝土标准砖一砖墙身，M7.5水泥砂浆砌筑，渠道内表面20mm厚1:1水泥砂浆保护层，土方开挖另计
序号 | 费用项目 | 单位 | 数量 | 计算基础（元） | 费率（%） | 单价 （元） | 合价 （元）
1 | 人工费 | - | - | - | - | - | 84.87
1.1 | 普工 | 工日 | 0.167714 | - | - | 140 | 23.48
1.2 | 一般技工 | 工日 | 0.245572 | - | - | 250 | 61.39
2 | 材料费 | - | - | - | - | - | 301.13
2.1 | 标准砖 | 百块 | 2.056704 | - | - | 106 | 218.01
2.2 | 水 | m3 | 0.113382 | - | - | 4.66 | 0.53
2.3 | 预拌砂浆(砌筑) DMM7.5 | m3 | 0.09408 | - | - | 289.62 | 27.25
2.4 | C20预拌混凝土(非泵送型) | m3 | 0.10908 | - | - | 332.74 | 36.30
2.5 | 板枋材 | m3 | 0.00126 | - | - | 1996.23 | 2.52
2.6 | 水泥 | kg | 25.704 | - | - | 0.26 | 6.68
2.7 | 中砂 | t | 0.033835 | - | - | 136.74 | 4.63
2.8 | 其他材料费 | 元 | 5.21 | - | - | 1 | 5.21
3 | 施工机具使用费 | - | - | - | - | - | 15.68
3.1 | 干混砂浆罐式搅拌机 筒容量20m3 | 台班 | 0.003418 | - | - | 354.64 | 1.21
3.2 | 灰浆搅拌机 拌筒容量200L | 台班 | 0.00672 | - | - | 331.88 | 2.23
表E.2.2-1 分部分项工程项目清单综合单价分析表
工程名称：庄只里 |  |  | 标段：黄城墩村委农村人居环境“百村整治 百日攻坚”整治工程 |  |  | 第26页 共34页
3.3 | 混凝土输送泵 输送量30m3/h | 台班 | 0.01596 | - | - | 766.96 | 12.24
4 | 1+2+3小计 | - | - | - | - | - | 401.68
5 | 管理费 | - | - | - | - | - | 23.89
6 | 利润 | - | - | - | - | - | 10.31
综合单价 | [6 empty] | 435.88
表E.2.2-1 分部分项工程项目清单综合单价分析表
工程名称：庄只里 |  |  | 标段：黄城墩村委农村人居环境“百村整治 百日攻坚”整治工程 |  |  | 第27页 共34页
项目编码 | 040501001002 | 项目名称 | 混凝土管 |  |  | 计量单位 | m
项目特征 | Φ600承插式预制钢筋II混凝土管（C40），C20混凝土基础20cm厚
序号 | 费用项目 | 单位 | 数量 | 计算基础（元） | 费率（%） | 单价 （元） | 合价 （元）
1 | 人工费 | - | - | - | - | - | 20.79
1.1 | 普工 | 工日 | 0.04506 | - | - | 140 | 6.31
1.2 | 一般技工 | 工日 | 0.05085 | - | - | 250 | 12.71
1.3 | 高级技工 | 工日 | 0.0052 | - | - | 340 | 1.77
2 | 材料费 | - | - | - | - | - | 397.80
2.1 | 塑料薄膜 | m2 | 0.58052 | - | - | 0.69 | 0.40
2.2 | 水 | m3 | 0.0328 | - | - | 4.66 | 0.15
2.3 | 电 | kW·h | 0.15284 | - | - | 0.76 | 0.12
2.4 | C20预拌混凝土 | m3 | 0.202 | - | - | 332.74 | 67.21
2.5 | 钢筋混凝土管 | m | 1.01 | - | - | 325.64 | 328.90
2.6 | 其他材料费 | 元 | 1.02 | - | - | 1 | 1.02
3 | 施工机具使用费 | - | - | - | - | - | 6.16
3.1 | 汽车式起重机 提升质量8t | 台班 | 0.00548 | - | - | 1124.93 | 6.16
4 | 1+2+3小计 | - | - | - | - | - | 424.75
5 | 管理费 | - | - | - | - | - | 6.40
6 | 利润 | - | - | - | - | - | 2.77
综合单价 | [6 empty] | 433.92
表E.2.2-1 分部分项工程项目清单综合单价分析表
工程名称：庄只里 |  |  | 标段：黄城墩村委农村人居环境“百村整治 百日攻坚”整治工程 |  |  | 第28页 共34页
项目编码 | 040501005002 | 项目名称 | 塑料管 |  |  | 计量单位 | m
项目特征 | DN300HDPE双壁波纹管（环刚度≥4KN/m2）;承插连接;无基础
序号 | 费用项目 | 单位 | 数量 | 计算基础（元） | 费率（%） | 单价 （元） | 合价 （元）
1 | 人工费 | - | - | - | - | - | 17.56
1.1 | 普工 | 工日 | 0.0233 | - | - | 140 | 3.26
1.2 | 一般技工 | 工日 | 0.0466 | - | - | 250 | 11.65
1.3 | 高级技工 | 工日 | 0.0078 | - | - | 340 | 2.65
2 | 材料费 | - | - | - | - | - | 87.96
2.1 | DN300双壁波纹管 | m | 1.02 | - | - | 79.62 | 81.21
2.2 | 橡胶圈 | 个 | 0.206 | - | - | 31.05 | 6.40
2.3 | 砂布 | 张 | 0.1217 | - | - | 1.06 | 0.13
2.4 | 润滑油 | kg | 0.0141 | - | - | 8.87 | 0.13
2.5 | 其他材料费 | 元 | 0.09 | - | - | 1 | 0.09
3 | 施工机具使用费 | - | - | - | - | -
4 | 1+2+3小计 | - | - | - | - | - | 105.52
5 | 管理费 | - | - | - | - | - | 4.17
6 | 利润 | - | - | - | - | - | 1.80
综合单价 | [6 empty] | 111.49
表E.2.2-1 分部分项工程项目清单综合单价分析表
工程名称：庄只里 |  |  | 标段：黄城墩村委农村人居环境“百村整治 百日攻坚”整治工程 |  |  | 第29页 共34页
项目编码 | 011404001001 | 项目名称 | 墙面喷刷涂料 |  |  | 计量单位 | m2
项目特征 | 外墙涂料出新，原墙面清理，防水腻子两遍，外墙乳胶漆一底二面，含墙面原有剥落面层铲除，涂料颜色以甲方选样确认
序号 | 费用项目 | 单位 | 数量 | 计算基础（元） | 费率（%） | 单价 （元） | 合价 （元）
1 | 人工费 | - | - | - | - | -
2 | 材料费 | - | - | - | - | - | 55.00
2.1 | 墙面喷刷涂料 | m2 | 1 | - | - | 55 | 55.00
3 | 施工机具使用费 | - | - | - | - | -
4 | 1+2+3小计 | - | - | - | - | - | 55.00
5 | 管理费 | - | - | - | - | -
6 | 利润 | - | - | - | - | -
综合单价 | [6 empty] | 55.00
表E.2.2-1 分部分项工程项目清单综合单价分析表
工程名称：庄只里 |  |  | 标段：黄城墩村委农村人居环境“百村整治 百日攻坚”整治工程 |  |  | 第30页 共34页
项目编码 | 010802001001 | 项目名称 | 金属(塑钢)门 |  |  | 计量单位 | 樘
项目特征 | 泵站安装铝合金单开门，尺寸约0.8*2m，铝合金厚度不低于1.4mm，含门套、门锁、铰链等五金配件，具体样式由甲方确认
序号 | 费用项目 | 单位 | 数量 | 计算基础（元） | 费率（%） | 单价 （元） | 合价 （元）
1 | 人工费 | - | - | - | - | -
2 | 材料费 | - | - | - | - | - | 1200.00
2.1 | 泵站安装铝合金单开门，尺寸约0.8*2m，铝合金厚度不低于1.4mm，含门套、门锁、铰链等五金配件，具体样式由甲方确认 | 樘 | 1 | - | - | 1200 | 1200.00
3 | 施工机具使用费 | - | - | - | - | -
4 | 1+2+3小计 | - | - | - | - | - | 1200.00
5 | 管理费 | - | - | - | - | -
6 | 利润 | - | - | - | - | -
综合单价 | [6 empty] | 1200.00
表E.2.2-1 分部分项工程项目清单综合单价分析表
工程名称：庄只里 |  |  | 标段：黄城墩村委农村人居环境“百村整治 百日攻坚”整治工程 |  |  | 第31页 共34页
项目编码 | 040205013001 | 项目名称 | 隔离护栏 |  |  | 计量单位 | m
项目特征 | 0.7m高波形护栏，φ114*4.5mm镀锌钢管柱入地1.4m以上，间距4m，310*85*3mm宽热镀锌波形护栏1道，具体样式甲方选定;
序号 | 费用项目 | 单位 | 数量 | 计算基础（元） | 费率（%） | 单价 （元） | 合价 （元）
1 | 人工费 | - | - | - | - | -
2 | 材料费 | - | - | - | - | - | 260.00
2.1 | 隔离护栏 | m | 1 | - | - | 260 | 260.00
3 | 施工机具使用费 | - | - | - | - | -
4 | 1+2+3小计 | - | - | - | - | - | 260.00
5 | 管理费 | - | - | - | - | -
6 | 利润 | - | - | - | - | -
综合单价 | [6 empty] | 260.00
表E.2.2-1 分部分项工程项目清单综合单价分析表
工程名称：庄只里 |  |  | 标段：黄城墩村委农村人居环境“百村整治 百日攻坚”整治工程 |  |  | 第32页 共34页
项目编码 | 040103003003 | 项目名称 | 余方弃置 |  |  | 计量单位 | m3
项目特征 | 村内杂草、杂树、建筑垃圾及多余土方等装车外运处理，运距及处置费由投标单位自行考虑
序号 | 费用项目 | 单位 | 数量 | 计算基础（元） | 费率（%） | 单价 （元） | 合价 （元）
1 | 人工费 | - | - | - | - | - | 0.28
1.1 | 普工 | 工日 | 0.002 | - | - | 140 | 0.28
2 | 材料费 | - | - | - | - | - | 0.04
2.1 | 水 | m3 | 0.0086 | - | - | 4.66 | 0.04
3 | 施工机具使用费 | - | - | - | - | - | 24.50
3.1 | 履带式单斗挖掘机(液压) 斗容量0.6m3 | 台班 | 0.003107 | - | - | 1221.62 | 3.80
3.2 | 履带式推土机 功率75kW | 台班 | 0.000932 | - | - | 1309.09 | 1.22
3.3 | 自卸汽车 | 台班 | 0.016213 | - | - | 1186.16 | 19.23
3.4 | 洒水车 罐容量4000L | 台班 | 0.000335 | - | - | 745.14 | 0.25
4 | 1+2+3小计 | - | - | - | - | - | 24.82
5 | 管理费 | - | - | - | - | - | 5.89
6 | 利润 | - | - | - | - | - | 2.54
综合单价 | [6 empty] | 33.25
表E.2.2-1 分部分项工程项目清单综合单价分析表
工程名称：庄只里 |  |  | 标段：黄城墩村委农村人居环境“百村整治 百日攻坚”整治工程 |  |  | 第33页 共34页
项目编码 | 010103001001 | 项目名称 | 平整场地 |  |  | 计量单位 | 台班
项目特征 | 0.6m3履带式单斗挖掘机(液压)村内场地平整，含村内杂草、杂树及建筑垃圾清理，清理物归堆，具体位置甲方指定
序号 | 费用项目 | 单位 | 数量 | 计算基础（元） | 费率（%） | 单价 （元） | 合价 （元）
1 | 人工费 | - | - | - | - | -
2 | 材料费 | - | - | - | - | -
3 | 施工机具使用费 | - | - | - | - | - | 1221.62
3.1 | 履带式单斗挖掘机(液压) 斗容量0.6m3 | 台班 | 1 | - | - | 1221.62 | 1221.62
4 | 1+2+3小计 | - | - | - | - | - | 1221.62
5 | 管理费 | - | - | - | - | - | 290.13
6 | 利润 | - | - | - | - | - | 125.22
综合单价 | [6 empty] | 1636.97
表E.2.2-1 分部分项工程项目清单综合单价分析表
工程名称：庄只里 |  |  | 标段：黄城墩村委农村人居环境“百村整治 百日攻坚”整治工程 |  |  | 第34页 共34页
项目编码 | 010103001002 | 项目名称 | 平整场地 |  |  | 计量单位 | 工日
项目特征 | 村内杂草、杂树人工清理等（机械无法施工区域）；区域及做法内容由甲方现场指定
序号 | 费用项目 | 单位 | 数量 | 计算基础（元） | 费率（%） | 单价 （元） | 合价 （元）
1 | 人工费 | - | - | - | - | - | 140.00
1.1 | 普工 | 工日 | 1 | - | - | 140 | 140.00
2 | 材料费 | - | - | - | - | -
3 | 施工机具使用费 | - | - | - | - | -
4 | 1+2+3小计 | - | - | - | - | - | 140.00
5 | 管理费 | - | - | - | - | - | 33.25
6 | 利润 | - | - | - | - | - | 14.35
综合单价 | [6 empty] | 187.60

## 表E.2.2-2 分部分项工程项目清单综合单价分析表（2.4
表E.2.2-2 分部分项工程项目清单综合单价分析表（简版）
工程名称：庄只里 |  |  |  | 标段：黄城墩村委农村人居环境“百村整治 百日攻坚”整治工程 |  |  |  |  | 第1页 共7页
序号 | 项目编码 | 项目名称 | 项目特征描述 | 计量 单位 | 综合单价组成明细（元）
[5 empty] | 人工费 | 材料费 | 施工机具 使用费 | 管理费 | 利润 | 综合单价
木桩驳岸
1 | 040302001001 | 圆木桩 | 圆木桩:稍径10CM 桩长4.0M长，迎土面1米宽土工布并回填种植土至河岸标高，按沿河长度计算 | m | 138.16 | 611.38 | 81.42 | 52.15 | 22.50 | 905.61
主干道等路边加装侧石
2 | 040103001001 | 沟槽、基坑回填方 | 低洼处回填种植土，含土源费、场内运输等,运距自行考虑 | m3 |  | 25.00 |  |  |  | 25.00
3 | 040204004001 | 安砌侧(平、缘)石 | C30砼侧石，30*15cm，侧石倒角及圆弧段综合考虑，C20图示基础，含模板 | m | 15.60 | 69.38 | 0.14 | 3.73 | 1.61 | 90.46
路边绿化
4 | 050101003001 | 栽植土回填 | 外购种植土回填,含土源费 | m3 |  | 25.00 |  |  |  | 25.00
表E.2.2-2 分部分项工程项目清单综合单价分析表（简版）
工程名称：庄只里 |  |  |  | 标段：黄城墩村委农村人居环境“百村整治 百日攻坚”整治工程 |  |  |  |  | 第2页 共7页
序号 | 项目编码 | 项目名称 | 项目特征描述 | 计量 单位 | 综合单价组成明细（元）
[5 empty] | 人工费 | 材料费 | 施工机具 使用费 | 管理费 | 利润 | 综合单价
5 | 050101005001 | 整理绿化用地 | 绿化用地平整,含深翻、场内运输、回填、地形调整、去除建筑垃圾、树根、杂草等杂物,达到设计要求;具体数量按实计量 | m2 | 2.20 |  | 0.34 | 0.60 | 0.26 | 3.40
6 | 050103009001 | 栽植花卉/地被植物 | 红花继木,高度25-30cm,冠幅20-25cm;密度49株/m2;小毛球,不脱脚,生长健壮;养护期1年 | m2 | 13.80 | 79.52 | 0.60 | 3.42 | 1.48 | 98.82
7 | 050103009002 | 栽植花卉/地被植物 | 金边黄杨,高度25-30cm,冠幅20-25cm;密度49株/m2;小毛球,不脱脚,生长健壮;养护期1年 | m2 | 13.80 | 59.12 | 0.60 | 3.42 | 1.48 | 78.42
8 | 050103009003 | 栽植花卉/地被植物 | 细叶麦冬;高度10-15CM,冠幅10-15CM;密度100丛/M2;3芽/丛,暂估量;养护期1年 | m2 | 13.80 | 24.44 | 0.60 | 3.42 | 1.48 | 43.74
9 | 050103015001 | 铺种草皮 | 草坪,天堂328无土草毯,复播黑麦草;养护期1年; | m2 | 13.07 | 8.22 | 0.86 | 3.31 | 1.43 | 26.89
表E.2.2-2 分部分项工程项目清单综合单价分析表（简版）
工程名称：庄只里 |  |  |  | 标段：黄城墩村委农村人居环境“百村整治 百日攻坚”整治工程 |  |  |  |  | 第3页 共7页
序号 | 项目编码 | 项目名称 | 项目特征描述 | 计量 单位 | 综合单价组成明细（元）
[5 empty] | 人工费 | 材料费 | 施工机具 使用费 | 管理费 | 利润 | 综合单价
路面硬化、修复
10 | 041001007001 | 拆除砖石等障碍物 | 拆除工程：包括砖石砌体、素砼构筑物、道路基层（水稳、混凝土垫层）、侧平石、人行道和铺装及相应垫层,按实体体积计量,按实计量;含归堆及场内运输和锯缝(切缝),不含废料外运 | m3 |  | 40.00 |  |  |  | 40.00
11 | 040103003001 | 余方弃置 | 路面出新产生建筑垃圾等清运;运输投标单位自行考虑;清单量同计价量;具体要求根据甲方要求;工程量暂估;处置费用自行考虑;结算时按现场实际数量结算 | m3 | 0.28 | 0.04 | 24.50 | 5.89 | 2.54 | 33.25
12 | 060104007001 | 路床(槽)整形 | 路床碾压检验 | m2 | 0.33 |  | 1.34 | 0.40 | 0.17 | 2.24
13 | 040103002001 | 一般回填方 | 利用拆除的道渣回填路基，含道渣场内运输及夯实等 | m3 |  | 25.00 |  |  |  | 25.00
14 | 040202010001 | 碎石 | 碎石垫层：5cm碎石垫层 | m2 | 0.81 | 10.00 | 3.65 | 1.06 | 0.46 | 15.98
表E.2.2-2 分部分项工程项目清单综合单价分析表（简版）
工程名称：庄只里 |  |  |  | 标段：黄城墩村委农村人居环境“百村整治 百日攻坚”整治工程 |  |  |  |  | 第4页 共7页
序号 | 项目编码 | 项目名称 | 项目特征描述 | 计量 单位 | 综合单价组成明细（元）
[5 empty] | 人工费 | 材料费 | 施工机具 使用费 | 管理费 | 利润 | 综合单价
15 | 040203007001 | 水泥混凝土 | C30混凝土路面，混凝土路面厚度为18CM，含浇筑、塑料膜养生、模板、锯缝机锯缝等 | m2 | 23.87 | 71.92 | 0.42 | 5.78 | 2.50 | 104.49
16 | 040504001001 | 砌筑井 | 道路中原有窨井改造，含窨井盖板、井圈更换，井内垃圾掏出清运及处理，检查井大小综合考虑 | 座 |  | 350.00 |  |  |  | 350.00
17 | 040501001001 | 混凝土管 | Φ800平口式预制钢筋II混凝土管（C40），C20混凝土基础20cm厚 | m | 31.62 | 455.23 | 11.82 | 10.32 | 4.45 | 513.44
18 | 040501005001 | 塑料管 | DN300HDPE双壁波纹管（环刚度≥4KN/m2）;承插连接;无基础 | m | 17.56 | 87.96 |  | 4.17 | 1.80 | 111.49
砖砌排水渠70m（渠内尺寸600*800mm）
19 | 041001007002 | 拆除砖石等障碍物 | 拆除工程：原有混凝土预制板沟渠拆除,按实体体积计量,按实计量;含归堆及场内运输和锯缝(切缝),不含废料外运 | m3 |  | 40.00 |  |  |  | 40.00
表E.2.2-2 分部分项工程项目清单综合单价分析表（简版）
工程名称：庄只里 |  |  |  | 标段：黄城墩村委农村人居环境“百村整治 百日攻坚”整治工程 |  |  |  |  | 第5页 共7页
序号 | 项目编码 | 项目名称 | 项目特征描述 | 计量 单位 | 综合单价组成明细（元）
[5 empty] | 人工费 | 材料费 | 施工机具 使用费 | 管理费 | 利润 | 综合单价
20 | 040101002001 | 挖沟槽土方 | 人工配合机械开挖沟槽土方;土方类别综合考虑;余土就近堆放 | m3 | 2.53 |  | 3.87 | 1.52 | 0.65 | 8.57
21 | 040103001002 | 沟槽、基坑回填方 | 坑、槽回填土夯实 | m3 | 8.06 |  |  | 1.91 | 0.83 | 10.80
22 | 040103003002 | 余方弃置 | 路面出新产生建筑垃圾等清运;运输投标单位自行考虑;清单量同计价量;具体要求根据甲方要求;工程量暂估;处置费用自行考虑;结算时按现场实际数量结算 | m3 | 0.28 | 0.04 | 24.50 | 5.89 | 2.54 | 33.25
23 | 040501019001 | 砌体渠道 | 砖砌渠道，内尺寸60cm宽80cm高，10cmC20商品砼垫层，MU15混凝土标准砖一砖墙身，M7.5水泥砂浆砌筑，渠道内表面20mm厚1:1水泥砂浆保护层，土方开挖另计 | m | 84.87 | 301.13 | 15.68 | 23.89 | 10.31 | 435.88
24 | 040501001002 | 混凝土管 | Φ600承插式预制钢筋II混凝土管（C40），C20混凝土基础20cm厚 | m | 20.79 | 397.80 | 6.16 | 6.40 | 2.77 | 433.92
表E.2.2-2 分部分项工程项目清单综合单价分析表（简版）
工程名称：庄只里 |  |  |  | 标段：黄城墩村委农村人居环境“百村整治 百日攻坚”整治工程 |  |  |  |  | 第6页 共7页
序号 | 项目编码 | 项目名称 | 项目特征描述 | 计量 单位 | 综合单价组成明细（元）
[5 empty] | 人工费 | 材料费 | 施工机具 使用费 | 管理费 | 利润 | 综合单价
25 | 040501005002 | 塑料管 | DN300HDPE双壁波纹管（环刚度≥4KN/m2）;承插连接;无基础 | m | 17.56 | 87.96 |  | 4.17 | 1.80 | 111.49
原有泵站维修
26 | 011404001001 | 墙面喷刷涂料 | 外墙涂料出新，原墙面清理，防水腻子两遍，外墙乳胶漆一底二面，含墙面原有剥落面层铲除，涂料颜色以甲方选样确认 | m2 |  | 55.00 |  |  |  | 55.00
27 | 010802001001 | 金属(塑钢)门 | 泵站安装铝合金单开门，尺寸约0.8*2m，铝合金厚度不低于1.4mm，含门套、门锁、铰链等五金配件，具体样式由甲方确认 | 樘 |  | 1200.00 |  |  |  | 1200.00
波形护栏
28 | 040205013001 | 隔离护栏 | 0.7m高波形护栏，φ114*4.5mm镀锌钢管柱入地1.4m以上，间距4m，310*85*3mm宽热镀锌波形护栏1道，具体样式甲方选定; | m |  | 260.00 |  |  |  | 260.00
表E.2.2-2 分部分项工程项目清单综合单价分析表（简版）
工程名称：庄只里 |  |  |  | 标段：黄城墩村委农村人居环境“百村整治 百日攻坚”整治工程 |  |  |  |  | 第7页 共7页
序号 | 项目编码 | 项目名称 | 项目特征描述 | 计量 单位 | 综合单价组成明细（元）
[5 empty] | 人工费 | 材料费 | 施工机具 使用费 | 管理费 | 利润 | 综合单价
其他
29 | 040103003003 | 余方弃置 | 村内杂草、杂树、建筑垃圾及多余土方等装车外运处理，运距及处置费由投标单位自行考虑 | m3 | 0.28 | 0.04 | 24.50 | 5.89 | 2.54 | 33.25
30 | 010103001001 | 平整场地 | 0.6m3履带式单斗挖掘机(液压)村内场地平整，含村内杂草、杂树及建筑垃圾清理，清理物归堆，具体位置甲方指定 | 台班 |  |  | 1221.62 | 290.13 | 125.22 | 1636.97
31 | 010103001002 | 平整场地 | 村内杂草、杂树人工清理等（机械无法施工区域）；区域及做法内容由甲方现场指定 | 工日 | 140.00 |  |  | 33.25 | 14.35 | 187.60

## 表E.2.3 材料暂估单价及调整表【庄只里】2.5
表E.2.3 材料暂估单价及调整表
工程名称：庄只里 | [5 empty] | 标段：黄城墩村委农村人居环境“百村整治 百日攻坚”整治工程 |  |  |  | 第1页 共1页
序号 | 材料名称 | 规格型号 | 计量 单位 | 暂估 |  |  | 确认 |  |  | 调整金额(元) | 备注
|  |  |  | 数量 | 单价(元) | 合价(元) | 数量 | 单价(元) | 合价(元)
|  |  |  | A₁ | B₁ | C₁ | A₂ | B₂ | C₂ | D=C₂-C₁
本页小计 | [6 empty] | - | - |  |  | -
合 计 | [6 empty] | - | - |  |  | -
注：本表可由招标人填写“暂估单价”栏，并在备注栏说明拟用暂估价材料的清单项目，投标人应将上述材料暂估单价计入工程量清单综合单价。

## 表E.3.1 措施项目清单计价表【庄只里】2.6
表E.3.1 措施项目清单计价表
工程名称：庄只里 |  |  | 标段：黄城墩村委农村人居环境“百村整治 百日攻坚”整治工程 | 第1页 共1页
序号 | 项目编码 | 项目名称 | 工作内容 | 价格(元) | 备注
1 | 041201019001 | 安全生产 |  | 6425.67
2 | 041201017001 | 文明施工 |  | 3551.03
3 | 041201018001 | 环境保护
4 | 041201016001 | 临时设施 |  | 5580.18
5 | 041201020001 | 冬雨季施工增加 |  | 676.39
6 | 041201021001 | 夜间施工增加
7 | 041201022001 | 特殊地区施工
8 | 041201023001 | 二次搬运
9 | 041201024001 | 已完工程及设备保护 |  | 33.82
10 | 041201025001 | 既有建(构)筑物、设施保护
11 | 041201026001 | 按质论价 |  | 3551.03
12 | 041201027001 | 建筑工人实名制 |  | 106.53
13 | 041201028001 | 特殊施工降效
14 | 041201029001 | 交通组织维护
15 | 041201030001 | 协管
16 | 041201012001 | 其他大型机械进出场及安拆，本项价格包干 |  | 4500.00
本页小计 |  |  |  | 24424.65 | -
合 计 |  |  |  | 24424.65 | -
注：措施项目清单费用构成详见本标准表E.3.2，大型机械进出场及安拆费用组成见本标准表E.3.4。

## 表E.3.2 措施项目清单构成明细分析表【庄只里】2.7
表E.3.2 措施项目清单构成明细分析表
工程名称：庄只里 | [5 empty] | 标段：黄城墩村委农村人居环境“百村整治 百日攻坚”整治工程 |  |  |  | 第1页 共2页
序号 | 项目 编码 | 措施项目名称 | 计算 基础 | 费率 （%） | 价格 （元） | 价格构成明细（元） |  |  |  |  | 备注
[6 empty] | 人工费 | 材料费 | 施工机具 使用费 | 管理费 | 利润
1 | 041201019001 | 安全生产 | 338192.96 | 1.9 | 6425.67
2 | 041201017001 | 文明施工 | 338192.96 | 1.05 | 3551.03
3 | 041201018001 | 环境保护 | 338192.96
4 | 041201016001 | 临时设施 | 338192.96 | 1.65 | 5580.18
5 | 041201020001 | 冬雨季施工增加 | 338192.96 | 0.2 | 676.39
6 | 041201021001 | 夜间施工增加 | 338192.96
7 | 041201022001 | 特殊地区施工 | 338192.96
8 | 041201023001 | 二次搬运 | 338192.96
9 | 041201024001 | 已完工程及设备保护 | 338192.96 | 0.01 | 33.82
10 | 041201025001 | 既有建(构)筑物、设施保护 | 338192.96
11 | 041201026001 | 按质论价 | 338192.96 | 1.05 | 3551.03
12 | 041201027001 | 建筑工人实名制 | 338192.96 | 0.0315 | 106.53
13 | 041201028001 | 特殊施工降效 | 338192.96
注:采用费率计价方式的，应分别填写“计算基础”“费率”“价格”列数值；采用总价计价方式的，可只填“价格”列数值。
表E.3.2 措施项目清单构成明细分析表
工程名称：庄只里 | [5 empty] | 标段：黄城墩村委农村人居环境“百村整治 百日攻坚”整治工程 |  |  |  | 第2页 共2页
序号 | 项目 编码 | 措施项目名称 | 计算 基础 | 费率 （%） | 价格 （元） | 价格构成明细（元） |  |  |  |  | 备注
[6 empty] | 人工费 | 材料费 | 施工机具 使用费 | 管理费 | 利润
14 | 041201029001 | 交通组织维护 | 338192.96
15 | 041201030001 | 协管 | 338192.96
16 | 041201012001 | 其他大型机械进出场及安拆，本项价格包干 |  |  | 4500.00
合计 |  |  |  |  | 24424.65 | [5 empty] | -
注:采用费率计价方式的，应分别填写“计算基础”“费率”“价格”列数值；采用总价计价方式的，可只填“价格”列数值。

## 表E.4.1 其他项目清单计价表【庄只里】2.8
表E.4.1 其他项目清单计价表
工程名称：庄只里 |  |  | 标段：黄城墩村委农村人居环境“百村整治 百日攻坚”整治工程 |  | 第1页 共1页
序号 | 项目名称 | 暂估(暂定) 金额(元) | 结算(确定) 金额(元) | 调整金额± (元) | 备注
1 | 暂列金额 | 10000.00 |  |  | 详见本标准表E.4.2
2 | 专业工程暂估价 |  |  |  | 详见本标准表E.4.3
3 | 计日工 |  |  |  | 详见本标准表E.4.4
4 | 总承包服务费 |  |  |  | 详见本标准表E.4.5
5 | 合同中约定的其他项目
合 计 |  | 10000.00 |  |  | -

## 表E.4.2 暂列金额明细表【庄只里】2.9
表E.4.2 暂列金额明细表
工程名称：庄只里 |  |  |  | 标段：黄城墩村委农村人居环境“百村整治 百日攻坚”整治工程 |  |  | 第1页 共1页
序号 | 项目名称 | 计算基础 | 费率(%) | 暂定金额(元) | 确定金额(元) | 调整金额±(元) | 备注
1 | 暂列金额 |  |  | 10000.00
2 | 未确定工程暂列金额
3 | 未确定服务暂列金额
4 | 未确定其他暂列金额
本页小计 |  | - | - | 10000.00 |  |  | -
合 计 |  | - | - | 10000.00 |  |  | -
注：1 本表由招标人填写“暂定金额”总额，采用费率计价方式计算暂定金额的，应分别填写“计算基础”“费率”，并计算填写“暂定金额”；采用总价计价方式计算暂定金额的，可直接填写“暂定金额”； 2 投标人应将上述暂定金额填写并计入投标总价； 3 结算时应按合同约定计算并填写“确定金额”。

## 表E.4.3 专业工程暂估价明细表【庄只里】2.10
表E.4.3 专业工程暂估价明细表
工程名称：庄只里 |  |  |  |  | 标段：黄城墩村委农村人居环境“百村整治 百日攻坚”整治工程 |  |  | 第1页 共1页
序号 | 专业工程名称 | 暂估金额(元) |  |  | 确认金额(元) |  |  | 调整金额± (元) | 备注
|  | 不含税价格 | 增值税 | 含税价格 | 不含税价格 | 增值税 | 含税价格
|  | A₁ | B₁ | C₁ | A₂ | B₂ | C₂ | D=C₂-C₁
本页小计 | [8 empty] | -
合 计 | [8 empty] | -
注：本表“暂估金额”由招标人填写，投标人应将“暂估金额”填写并计入投标总价。结算时应按合同约定的价格填写“确认金额”。

## 表E.4.4 计日工表【庄只里】2.11
表E.4.4 计日工表
工程名称：庄只里 |  |  |  | 标段：黄城墩村委农村人居环境“百村整治 百日攻坚”整治工程 |  | 第1页 共1页
编号 | 计日工名称 | 单位 | 暂定数量 | 实际数量 | 综合单价 （元） | 合价（元） |  | 调整金额± (元)
[6 empty] | 暂定 | 实际
[6 empty] | A₁ | A₂ | B=A₂-A₁
一 | 人工
人工小计
二 | 材料
材料小计
三 | 施工机具
施工机具小计
总计
注：1 本表计日工名称、暂定数量应由招标人填写。编制最高投标限价时，单价应由招标人按有关计价规定确定；编制投标报价时，单价应由投标人自主报价，并按暂定数量计算合价计入投标总价中。 2 工程结算时，应按发承包双方确认的实际数量计量合价。发承包双方确认的实际数量详见本标准表E.8.2。

## 表E.4.5 总承包服务费计价表【庄只里】2.12
表E.4.5 总承包服务费计价表
工程名称：庄只里 |  |  |  | 标段：黄城墩村委农村人居环境“百村整治 百日攻坚”整治工程 |  |  | 第1页 共1页
序号 | 项目名称 | 计算基础 | 费率 (%) | 金额 (元) | 确认 计算基础 | 结算金额 (元) | 调整金额± (元) | 备注
|  | A₁ | B | C₁ | A₂ | C₂ | D=C₂-C₁
1 | 发包人提供材料 | [6 empty] | 详见本标准表G.1.1
2 | 专业分包工程 | [6 empty] | 详见本标准表E.4.3
3 | 直接发包的专业工程 | [6 empty] | 详见本标准表E.4.6
本页小计 |  | - | - |  | - |  |  | -
合 计 |  | - | - |  | - |  |  | -
注：1 本表项目名称、服务内容应由招标人填写； 2 编制最高投标限价及投标报价时，采用费率计价方式计算总承包服务费的，应分别填写“计算基础A₁”“费率B”，并计算填写“金额C₁”，C₁=A₁×B；采用总价计价方式计算总承包服务费的，可直接填写“金额C₁”； 3 编制结算时，采用费率计价方式计算总承包服务费的，应填写“确认计算基础A₂”，并计算填写“结算金额C₂”，C₂=A₂×B；采用总价计价方式计算总承包服务费的，可直接填写“结算金额C₂”。

## 表E.4.6 直接发包的专业工程明细表【庄只里】2.13
表E.4.6 直接发包的专业工程明细表
工程名称：庄只里 | 标段：黄城墩村委农村人居环境“百村整治 百日攻坚”整治工程 | 第1页 共1页
序号 | 直接发包的专业工程名称 | 备注
注：本表应由招标人填写，用于计算直接发包的专业工程总承包服务费。

## 表E.5.1 增值税计价表【庄只里】2.14
表E.5.1 增值税计价表
工程名称：庄只里 |  |  | 标段：黄城墩村委农村人居环境“百村整治 百日攻坚”整治工程 |  | 第1页 共1页
序号 | 项目名称 | 计算基础说明 | 计算基础 | 税率(%) | 金额（元）
1 | 增值税 | 分部分项工程+措施项目+其他项目-专业工程暂估价-除税甲供材料和甲供设备费 | 372617.61 | 9 | 33535.58
合计 |  |  |  |  | 33535.58

## 表G.1.1 发包人提供材料一览表【庄只里】2.15
表G.1.1 发包人提供材料一览表
工程名称：庄只里 |  |  |  | 标段：黄城墩村委农村人居环境“百村整治 百日攻坚”整治工程 |  | 第1页 共1页
序号 | 材料名称、规格、型号 | 单位 | 数量 | 单价(元) | 合价(元) | 有效损耗率 (%) | 备注
本页小计 | [5 empty] | - | -
合 计 | [5 empty] | - | -

## 表G.2.1-1 承包人提供可调价主要材料表一【庄只2.16
表G.2.1-1 承包人提供可调价主要材料表一 (适用于价格信息调差法)
工程名称：庄只里 |  |  |  | 标段：黄城墩村委农村人居环境“百村整治 百日攻坚”整治工程 |  |  |  | 第1页 共1页
序号 | 名称、规格、型号 | 单位 | 数量 | 基准价 C。 (元) | 投标报价(元) | 风险幅度系数 r(%) | 价格信息 Cᵢ (元) | 价差 △C(元) | 价差调整金额 △P(元)
本页小计
合 计
注：1 本表仅适用于物价变化引起合同价格调整事件使用。其中，招标人填写序号、名称、规格、型号、单位、基准价、风险幅度；投标人根据投标报价填写投标报价； 2 “数量”依据发承包双方在合同中明确的数量计算方式计算确定。

## 表G.2.1-2 承包人提供可调价主要材料表二【庄只2.17
表G.2.1-2 承包人提供可调价主要材料表二 (适用于价格指数调差法)
工程名称：庄只里 |  |  | 标段：黄城墩村委农村人居环境“百村整治 百日攻坚”整治工程 |  |  | 第1页 共1页
序号 | 名称、规格、型号 | 变值权重B | 基本价格指数 F₀ | 现行价格指数Fₜ | 风险幅度系数 (%) | 价差调整金额 △P(元)
| 定值权重A | 1 | - | - | - | -
合计 |  | 1 | - | - | -
注：1 “名称、规格、型号”“基本价格指数”栏由招标人填写，人工也采用价格指数调差法调整的，由招标人在“名称”栏填写； 2 本表仅适用于物价变化引起合同价格调整事件使用； 3 分项计算可调价主要材料价差的，应在“价差调整金额”列分别填写金额，并计算合计金额；整体计算可调价主要材料价差的，可仅在“价差调整金额”列“合计”行填写。

## 表E.1.1-3 单位工程汇总表【臧家村】3.1
表E.1.1-3 单位工程汇总表
单位工程名称：臧家村 | 标段：黄城墩村委农村人居环境“百村整治 百日攻坚”整治工程 | 第1页 共1页
序号 | 项目内容 | 金额(元)
1 | 分部分项工程 | 321061.49
1.1 | 木桩驳岸 | 62634.00
1.2 | 主干道等路边加装侧石 | 29638.00
1.3 | 村南排水沟修整、清理 | 3600.00
1.4 | 路面硬化、修复 | 65188.64
1.5 | 村西春江路边绿化土回填 | 84031.00
1.6 | 厕所门 | 1200.00
1.7 | 波形护栏 | 31200.00
1.8 | 其他 | 43569.85
2 | 措施项目 | 23415.34
2.1 | 其中：安全生产 | 6100.17
3 | 其他项目 | 10000.00
3.1 | 其中：暂列金额 | 10000.00
3.2 | 其中：专业工程暂估价
3.3 | 其中：计日工
3.4 | 其中：总承包服务费
3.5 | 其中：合同中约定的其他项目
4 | 增值税 | 31902.91
合 计 |  | 386379.74
注：1 专业工程暂估价为已含税价格，在计算增值税计算基础时不应包含专业工程暂估价金额； 2 本表适用以单项工程、单位工程等为工程量清单编制对象的工程。

## 表E.2.1 分部分项工程项目清单计价表【臧家村】3.2
表E.2.1 分部分项工程项目清单计价表
工程名称：臧家村 |  |  |  | 标段：黄城墩村委农村人居环境“百村整治 百日攻坚”整治工程 |  |  | 第1页 共5页
序号 | 项目编码 | 项目名称 | 项目特征描述 | 计量 单位 | 工程量 | 金额（元）
[6 empty] | 综合单价 | 合价 | 其中
材料暂估价
|  | 木桩驳岸 |  |  |  |  | 62634.00
1 | 040302001001 | 圆木桩 | 圆木桩:稍径10CM 桩长3.0M长，迎土面1米宽土工布并回填种植土至河岸标高，按沿河长度计算 | m | 100 | 626.34 | 62634.00
|  | 主干道等路边加装侧石 |  |  |  |  | 29638.00
2 | 040103001001 | 沟槽、基坑回填方 | 低洼处回填种植土，含土源费、场内运输等,运距自行考虑 | m3 | 100 | 25.00 | 2500.00
3 | 040204004001 | 安砌侧(平、缘)石 | C30砼侧石，30*15cm，侧石倒角及圆弧段综合考虑，C20图示基础，含模板 | m | 300 | 90.46 | 27138.00
|  | 村南排水沟修整、清理 |  |  |  |  | 3600.00
4 | 040201022001 | 排水沟、截水沟 | 村南排水管修整、清理，原有破损预制板更换，预制板间接封处水泥砂浆填缝，沟渠内淤结土方、杂草等清理归堆并外运处理，运距及处置费用等由投标单位自行考虑 | m | 80 | 45.00 | 3600.00
|  | 路面硬化、修复 |  |  |  |  | 65188.64
本页小计 | [6 empty] | 95872.00
表E.2.1 分部分项工程项目清单计价表
工程名称：臧家村 |  |  |  | 标段：黄城墩村委农村人居环境“百村整治 百日攻坚”整治工程 |  |  | 第2页 共5页
序号 | 项目编码 | 项目名称 | 项目特征描述 | 计量 单位 | 工程量 | 金额（元）
[6 empty] | 综合单价 | 合价 | 其中
材料暂估价
5 | 041001007001 | 拆除砖石等障碍物 | 拆除工程：包括砖石砌体、素砼构筑物、道路基层（水稳、混凝土垫层）、侧平石、人行道和铺装及相应垫层,按实体体积计量,按实计量;含归堆及场内运输和锯缝(切缝),不含废料外运 | m3 | 40 | 40.00 | 1600.00
6 | 040103003001 | 余方弃置 | 路面出新产生建筑垃圾等清运;运输投标单位自行考虑;清单量同计价量;具体要求根据甲方要求;工程量暂估;处置费用自行考虑;结算时按现场实际数量结算 | m3 | 40 | 33.25 | 1330.00
7 | 060104007001 | 路床(槽)整形 | 路床碾压检验 | m2 | 400 | 2.24 | 896.00
8 | 040103002001 | 一般回填方 | 利用拆除的道渣回填路基，含道渣场内运输及夯实等 | m3 | 20 | 25.00 | 500.00
9 | 040202010001 | 碎石 | 碎石垫层：5cm碎石垫层 | m2 | 400 | 15.98 | 6392.00
10 | 040203007001 | 水泥混凝土 | C30混凝土路面，混凝土路面厚度为18CM，含浇筑、塑料膜养生、模板、锯缝机锯缝等 | m2 | 400 | 104.49 | 41796.00
本页小计 | [6 empty] | 52514.00
表E.2.1 分部分项工程项目清单计价表
工程名称：臧家村 |  |  |  | 标段：黄城墩村委农村人居环境“百村整治 百日攻坚”整治工程 |  |  | 第3页 共5页
序号 | 项目编码 | 项目名称 | 项目特征描述 | 计量 单位 | 工程量 | 金额（元）
[6 empty] | 综合单价 | 合价 | 其中
材料暂估价
11 | 040501001001 | 混凝土管 | Φ800平口式预制钢筋II混凝土管（C40），C20混凝土基础20cm厚 | m | 16 | 513.44 | 8215.04
12 | 040501005001 | 塑料管 | DN300HDPE双壁波纹管（环刚度≥4KN/m2）;承插连接;无基础 | m | 40 | 111.49 | 4459.60
|  | 村西春江路边绿化土回填 |  |  |  |  | 84031.00
13 | 050101003001 | 栽植土回填 | 外购种植土回填,含土源费 | m3 | 1050 | 25.00 | 26250.00
14 | 050101005001 | 整理绿化用地 | 绿化用地平整,含深翻、场内运输、回填、地形调整、去除建筑垃圾、树根、杂草等杂物,达到设计要求;具体数量按实计量 | m2 | 1500 | 3.40 | 5100.00
15 | 050103009001 | 栽植花卉/地被植物 | 红花继木,高度25-30cm,冠幅20-25cm;密度49株/m2;小毛球,不脱脚,生长健壮;养护期1年 | m2 | 100 | 98.82 | 9882.00
16 | 050103009002 | 栽植花卉/地被植物 | 金边黄杨,高度25-30cm,冠幅20-25cm;密度49株/m2;小毛球,不脱脚,生长健壮;养护期1年 | m2 | 100 | 78.42 | 7842.00
17 | 050103015001 | 铺种草皮 | 草坪,天堂328无土草毯,复播黑麦草;养护期1年; | m2 | 1300 | 26.89 | 34957.00
|  | 厕所门 |  |  |  |  | 1200.00
本页小计 | [6 empty] | 96705.64
表E.2.1 分部分项工程项目清单计价表
工程名称：臧家村 |  |  |  | 标段：黄城墩村委农村人居环境“百村整治 百日攻坚”整治工程 |  |  | 第4页 共5页
序号 | 项目编码 | 项目名称 | 项目特征描述 | 计量 单位 | 工程量 | 金额（元）
[6 empty] | 综合单价 | 合价 | 其中
材料暂估价
18 | 010802001001 | 金属(塑钢)门 | 厕所安装铝合金单开门，尺寸约0.8*2m，铝合金厚度不低于1.4mm，含门套、门锁、铰链等五金配件，具体样式由甲方确认 | 樘 | 1 | 1200.00 | 1200.00
|  | 波形护栏 |  |  |  |  | 31200.00
19 | 040205013001 | 隔离护栏 | 0.7m高波形护栏，φ114*4.5mm镀锌钢管柱入地1.4m以上，间距4m，310*85*3mm宽热镀锌波形护栏1道，具体样式甲方选定; | m | 120 | 260.00 | 31200.00
|  | 其他 |  |  |  |  | 43569.85
20 | 040103003002 | 余方弃置 | 村内杂草、杂树、建筑垃圾及多余土方等装车外运处理，运距及处置费由投标单位自行考虑 | m3 | 500 | 33.25 | 16625.00
21 | 010103001001 | 平整场地 | 0.6m3履带式单斗挖掘机(液压)村内场地平整，含村内杂草、杂树及建筑垃圾清理，清理物归堆，具体位置甲方指定 | 台班 | 5 | 1636.97 | 8184.85
本页小计 | [6 empty] | 57209.85
表E.2.1 分部分项工程项目清单计价表
工程名称：臧家村 |  |  |  | 标段：黄城墩村委农村人居环境“百村整治 百日攻坚”整治工程 |  |  | 第5页 共5页
序号 | 项目编码 | 项目名称 | 项目特征描述 | 计量 单位 | 工程量 | 金额（元）
[6 empty] | 综合单价 | 合价 | 其中
材料暂估价
22 | 010103001002 | 平整场地 | 村内杂草、杂树人工清理等（机械无法施工区域）；区域及做法内容由甲方现场指定 | 工日 | 100 | 187.60 | 18760.00
本页小计 | [6 empty] | 18760.00
合计 | [6 empty] | 321061.49

## 表E.2.2-1 分部分项工程项目清单综合单价分析表【3.3
表E.2.2-1 分部分项工程项目清单综合单价分析表
工程名称：臧家村 |  |  | 标段：黄城墩村委农村人居环境“百村整治 百日攻坚”整治工程 |  |  | 第1页 共24页
项目编码 | 040302001001 | 项目名称 | 圆木桩 |  |  | 计量单位 | m
项目特征 | 圆木桩:稍径10CM 桩长3.0M长，迎土面1米宽土工布并回填种植土至河岸标高，按沿河长度计算
序号 | 费用项目 | 单位 | 数量 | 计算基础（元） | 费率（%） | 单价 （元） | 合价 （元）
1 | 人工费 | - | - | - | - | - | 96.43
1.1 | 普工 | 工日 | 0.151468 | - | - | 140 | 21.21
1.2 | 一般技工 | 工日 | 0.245312 | - | - | 250 | 61.33
1.3 | 高级技工 | 工日 | 0.040889 | - | - | 340 | 13.90
2 | 材料费 | - | - | - | - | - | 421.96
2.1 | 圆木桩 | m3 | 0.3255 | - | - | 1286.32 | 418.70
2.2 | 圆木 | m3 | 0.000403 | - | - | 1286.32 | 0.52
2.3 | 扒钉 | kg | 0.01767 | - | - | 5.5 | 0.10
2.4 | 白棕绳 | kg | 0.01271 | - | - | 10.2 | 0.13
2.5 | 土工布 | m2 | 0.001115 | - | - | 4.55 | 0.01
2.6 | 土源费 | m3 | 0.5 | - | - | 5 | 2.50
3 | 施工机具使用费 | - | - | - | - | - | 56.09
3.1 | 简易打桩机 | 台班 | 0.074338 | - | - | 410.97 | 30.55
3.2 | 电动卷扬机(单筒快速) 牵引力10kN | 台班 | 0.074338 | - | - | 343.55 | 25.54
4 | 1+2+3小计 | - | - | - | - | - | 574.48
5 | 管理费 | - | - | - | - | - | 36.23
6 | 利润 | - | - | - | - | - | 15.63
综合单价 | [6 empty] | 626.34
表E.2.2-1 分部分项工程项目清单综合单价分析表
工程名称：臧家村 |  |  | 标段：黄城墩村委农村人居环境“百村整治 百日攻坚”整治工程 |  |  | 第2页 共24页
项目编码 | 040103001001 | 项目名称 | 沟槽、基坑回填方 |  |  | 计量单位 | m3
项目特征 | 低洼处回填种植土，含土源费、场内运输等,运距自行考虑
序号 | 费用项目 | 单位 | 数量 | 计算基础（元） | 费率（%） | 单价 （元） | 合价 （元）
1 | 人工费 | - | - | - | - | -
2 | 材料费 | - | - | - | - | - | 25.00
2.1 | 沟槽、基坑回填方 | m3 | 1 | - | - | 25 | 25.00
3 | 施工机具使用费 | - | - | - | - | -
4 | 1+2+3小计 | - | - | - | - | - | 25.00
5 | 管理费 | - | - | - | - | -
6 | 利润 | - | - | - | - | -
综合单价 | [6 empty] | 25.00
表E.2.2-1 分部分项工程项目清单综合单价分析表
工程名称：臧家村 |  |  | 标段：黄城墩村委农村人居环境“百村整治 百日攻坚”整治工程 |  |  | 第3页 共24页
项目编码 | 040204004001 | 项目名称 | 安砌侧(平、缘)石 |  |  | 计量单位 | m
项目特征 | C30砼侧石，30*15cm，侧石倒角及圆弧段综合考虑，C20图示基础，含模板
序号 | 费用项目 | 单位 | 数量 | 计算基础（元） | 费率（%） | 单价 （元） | 合价 （元）
1 | 人工费 | - | - | - | - | - | 15.60
1.1 | 普工 | 工日 | 0.03293 | - | - | 140 | 4.61
1.2 | 一般技工 | 工日 | 0.043575 | - | - | 250 | 10.89
1.3 | 高级技工 | 工日 | 0.000278 | - | - | 340 | 0.09
2 | 材料费 | - | - | - | - | - | 69.38
2.1 | 混凝土立缘石 | m | 1.01 | - | - | 54.51 | 55.06
2.2 | 预拌砂浆(地面) DSM15 | m3 | 0.0005 | - | - | 292.33 | 0.15
2.3 | 水 | m3 | 0.011456 | - | - | 4.66 | 0.05
2.4 | C15预拌混凝土 | m3 | 0.033835 | - | - | 323.87 | 10.96
2.5 | 圆钉 | kg | 0.000624 | - | - | 8.63 | 0.01
2.6 | 板枋材 | m3 | 0.000078 | - | - | 1996.23 | 0.16
2.7 | 脱模剂 | kg | 0.0026 | - | - | 2.56 | 0.01
2.8 | 模板嵌缝料 | kg | 0.0013 | - | - | 2.86
2.9 | 组合钢模板 | kg | 0.016562 | - | - | 4.63 | 0.08
2.10 | 钢模板连接件 | kg | 0.033826 | - | - | 3.69 | 0.12
2.11 | 钢支撑 | kg | 0.006526 | - | - | 4.44 | 0.03
2.12 | 中砂 | t | 0.013266 | - | - | 136.74 | 1.81
2.13 | 石灰膏 | m3 | 0.002966 | - | - | 297.26 | 0.88
2.14 | 其他材料费 | 元 | 0.06 | - | - | 1 | 0.06
表E.2.2-1 分部分项工程项目清单综合单价分析表
工程名称：臧家村 |  |  | 标段：黄城墩村委农村人居环境“百村整治 百日攻坚”整治工程 |  |  | 第4页 共24页
3 | 施工机具使用费 | - | - | - | - | - | 0.14
3.1 | 干混砂浆罐式搅拌机 筒容量20m3 | 台班 | 0.00002 | - | - | 354.64 | 0.01
3.2 | 载重汽车 装载质量8t | 台班 | 0.000114 | - | - | 770.72 | 0.09
3.3 | 汽车式起重机 提升质量8t | 台班 | 0.000036 | - | - | 1124.93 | 0.04
4 | 1+2+3小计 | - | - | - | - | - | 85.12
5 | 管理费 | - | - | - | - | - | 3.73
6 | 利润 | - | - | - | - | - | 1.61
综合单价 | [6 empty] | 90.46
表E.2.2-1 分部分项工程项目清单综合单价分析表
工程名称：臧家村 |  |  | 标段：黄城墩村委农村人居环境“百村整治 百日攻坚”整治工程 |  |  | 第5页 共24页
项目编码 | 040201022001 | 项目名称 | 排水沟、截水沟 |  |  | 计量单位 | m
项目特征 | 村南排水管修整、清理，原有破损预制板更换，预制板间接封处水泥砂浆填缝，沟渠内淤结土方、杂草等清理归堆并外运处理，运距及处置费用等由投标单位自行考虑
序号 | 费用项目 | 单位 | 数量 | 计算基础（元） | 费率（%） | 单价 （元） | 合价 （元）
1 | 人工费 | - | - | - | - | -
2 | 材料费 | - | - | - | - | - | 45.00
2.1 | 排水沟、截水沟 | m | 1 | - | - | 45 | 45.00
3 | 施工机具使用费 | - | - | - | - | -
4 | 1+2+3小计 | - | - | - | - | - | 45.00
5 | 管理费 | - | - | - | - | -
6 | 利润 | - | - | - | - | -
综合单价 | [6 empty] | 45.00
表E.2.2-1 分部分项工程项目清单综合单价分析表
工程名称：臧家村 |  |  | 标段：黄城墩村委农村人居环境“百村整治 百日攻坚”整治工程 |  |  | 第6页 共24页
项目编码 | 041001007001 | 项目名称 | 拆除砖石等障碍物 |  |  | 计量单位 | m3
项目特征 | 拆除工程：包括砖石砌体、素砼构筑物、道路基层（水稳、混凝土垫层）、侧平石、人行道和铺装及相应垫层,按实体体积计量,按实计量;含归堆及场内运输和锯缝(切缝),不含废料外运
序号 | 费用项目 | 单位 | 数量 | 计算基础（元） | 费率（%） | 单价 （元） | 合价 （元）
1 | 人工费 | - | - | - | - | -
2 | 材料费 | - | - | - | - | - | 40.00
2.1 | 拆除砖石等障碍物 | m3 | 1 | - | - | 40 | 40.00
3 | 施工机具使用费 | - | - | - | - | -
4 | 1+2+3小计 | - | - | - | - | - | 40.00
5 | 管理费 | - | - | - | - | -
6 | 利润 | - | - | - | - | -
综合单价 | [6 empty] | 40.00
表E.2.2-1 分部分项工程项目清单综合单价分析表
工程名称：臧家村 |  |  | 标段：黄城墩村委农村人居环境“百村整治 百日攻坚”整治工程 |  |  | 第7页 共24页
项目编码 | 040103003001 | 项目名称 | 余方弃置 |  |  | 计量单位 | m3
项目特征 | 路面出新产生建筑垃圾等清运;运输投标单位自行考虑;清单量同计价量;具体要求根据甲方要求;工程量暂估;处置费用自行考虑;结算时按现场实际数量结算
序号 | 费用项目 | 单位 | 数量 | 计算基础（元） | 费率（%） | 单价 （元） | 合价 （元）
1 | 人工费 | - | - | - | - | - | 0.28
1.1 | 普工 | 工日 | 0.002 | - | - | 140 | 0.28
2 | 材料费 | - | - | - | - | - | 0.04
2.1 | 水 | m3 | 0.0086 | - | - | 4.66 | 0.04
3 | 施工机具使用费 | - | - | - | - | - | 24.50
3.1 | 履带式单斗挖掘机(液压) 斗容量0.6m3 | 台班 | 0.003107 | - | - | 1221.62 | 3.80
3.2 | 履带式推土机 功率75kW | 台班 | 0.000932 | - | - | 1309.09 | 1.22
3.3 | 自卸汽车 | 台班 | 0.016213 | - | - | 1186.16 | 19.23
3.4 | 洒水车 罐容量4000L | 台班 | 0.000335 | - | - | 745.14 | 0.25
4 | 1+2+3小计 | - | - | - | - | - | 24.82
5 | 管理费 | - | - | - | - | - | 5.89
6 | 利润 | - | - | - | - | - | 2.54
综合单价 | [6 empty] | 33.25
表E.2.2-1 分部分项工程项目清单综合单价分析表
工程名称：臧家村 |  |  | 标段：黄城墩村委农村人居环境“百村整治 百日攻坚”整治工程 |  |  | 第8页 共24页
项目编码 | 060104007001 | 项目名称 | 路床(槽)整形 |  |  | 计量单位 | m2
项目特征 | 路床碾压检验
序号 | 费用项目 | 单位 | 数量 | 计算基础（元） | 费率（%） | 单价 （元） | 合价 （元）
1 | 人工费 | - | - | - | - | - | 0.33
1.1 | 普工 | 工日 | 0.00084 | - | - | 140 | 0.12
1.2 | 一般技工 | 工日 | 0.00084 | - | - | 250 | 0.21
2 | 材料费 | - | - | - | - | -
3 | 施工机具使用费 | - | - | - | - | - | 1.34
3.1 | 履带式推土机 功率75kW | 台班 | 0.00057 | - | - | 1309.09 | 0.75
3.2 | 钢轮内燃压路机 工作质量12t | 台班 | 0.0008 | - | - | 737.47 | 0.59
4 | 1+2+3小计 | - | - | - | - | - | 1.67
5 | 管理费 | - | - | - | - | - | 0.40
6 | 利润 | - | - | - | - | - | 0.17
综合单价 | [6 empty] | 2.24
表E.2.2-1 分部分项工程项目清单综合单价分析表
工程名称：臧家村 |  |  | 标段：黄城墩村委农村人居环境“百村整治 百日攻坚”整治工程 |  |  | 第9页 共24页
项目编码 | 040103002001 | 项目名称 | 一般回填方 |  |  | 计量单位 | m3
项目特征 | 利用拆除的道渣回填路基，含道渣场内运输及夯实等
序号 | 费用项目 | 单位 | 数量 | 计算基础（元） | 费率（%） | 单价 （元） | 合价 （元）
1 | 人工费 | - | - | - | - | -
2 | 材料费 | - | - | - | - | - | 25.00
2.1 | 利用拆除的道渣回填路基 | m3 | 1 | - | - | 25 | 25.00
3 | 施工机具使用费 | - | - | - | - | -
4 | 1+2+3小计 | - | - | - | - | - | 25.00
5 | 管理费 | - | - | - | - | -
6 | 利润 | - | - | - | - | -
综合单价 | [6 empty] | 25.00
表E.2.2-1 分部分项工程项目清单综合单价分析表
工程名称：臧家村 |  |  | 标段：黄城墩村委农村人居环境“百村整治 百日攻坚”整治工程 |  |  | 第10页 共24页
项目编码 | 040202010001 | 项目名称 | 碎石 |  |  | 计量单位 | m2
项目特征 | 碎石垫层：5cm碎石垫层
序号 | 费用项目 | 单位 | 数量 | 计算基础（元） | 费率（%） | 单价 （元） | 合价 （元）
1 | 人工费 | - | - | - | - | - | 0.81
1.1 | 普工 | 工日 | 0.00208 | - | - | 140 | 0.29
1.2 | 一般技工 | 工日 | 0.00208 | - | - | 250 | 0.52
2 | 材料费 | - | - | - | - | - | 10.00
2.1 | 碎石 | t | 0.09945 | - | - | 100.08 | 9.95
2.2 | 其他材料费 | 元 | 0.05 | - | - | 1 | 0.05
3 | 施工机具使用费 | - | - | - | - | - | 3.65
3.1 | 平地机 功率90kW | 台班 | 0.0018 | - | - | 1168.28 | 2.10
3.2 | 钢轮内燃压路机 工作质量8t | 台班 | 0.00029 | - | - | 595.12 | 0.17
3.3 | 钢轮内燃压路机 工作质量15t | 台班 | 0.00161 | - | - | 855.79 | 1.38
4 | 1+2+3小计 | - | - | - | - | - | 14.46
5 | 管理费 | - | - | - | - | - | 1.06
6 | 利润 | - | - | - | - | - | 0.46
综合单价 | [6 empty] | 15.98
表E.2.2-1 分部分项工程项目清单综合单价分析表
工程名称：臧家村 |  |  | 标段：黄城墩村委农村人居环境“百村整治 百日攻坚”整治工程 |  |  | 第11页 共24页
项目编码 | 040203007001 | 项目名称 | 水泥混凝土 |  |  | 计量单位 | m2
项目特征 | C30混凝土路面，混凝土路面厚度为18CM，含浇筑、塑料膜养生、模板、锯缝机锯缝等
序号 | 费用项目 | 单位 | 数量 | 计算基础（元） | 费率（%） | 单价 （元） | 合价 （元）
1 | 人工费 | - | - | - | - | - | 23.87
1.1 | 普工 | 工日 | 0.040831 | - | - | 140 | 5.72
1.2 | 一般技工 | 工日 | 0.072613 | - | - | 250 | 18.15
2 | 材料费 | - | - | - | - | - | 71.92
2.1 | 塑料薄膜 | m2 | 1.15 | - | - | 0.69 | 0.79
2.2 | 水 | m3 | 0.1754 | - | - | 4.66 | 0.82
2.3 | 金刚石锯片 | 片 | 0.004025 | - | - | 360.17 | 1.45
2.4 | 塑料油膏 | kg | 0.522 | - | - | 7.65 | 3.99
2.5 | C30预拌混凝土(非泵送型) | m3 | 0.1836 | - | - | 347.83 | 63.86
2.6 | 钢模板 | kg | 0.02411 | - | - | 4.85 | 0.12
2.7 | 铁件 | kg | 0.053 | - | - | 8.8 | 0.47
2.8 | 脱模剂 | kg | 0.0103 | - | - | 2.56 | 0.03
2.9 | 电 | kW·h | 0.06472 | - | - | 0.76 | 0.05
2.10 | 其他材料费 | 元 | 0.34 | - | - | 1 | 0.34
表E.2.2-1 分部分项工程项目清单综合单价分析表
工程名称：臧家村 |  |  | 标段：黄城墩村委农村人居环境“百村整治 百日攻坚”整治工程 |  |  | 第12页 共24页
3 | 施工机具使用费 | - | - | - | - | - | 0.42
3.1 | 混凝土切缝机 | 台班 | 0.01611 | - | - | 26.13 | 0.42
4 | 1+2+3小计 | - | - | - | - | - | 96.21
5 | 管理费 | - | - | - | - | - | 5.78
6 | 利润 | - | - | - | - | - | 2.50
综合单价 | [6 empty] | 104.49
表E.2.2-1 分部分项工程项目清单综合单价分析表
工程名称：臧家村 |  |  | 标段：黄城墩村委农村人居环境“百村整治 百日攻坚”整治工程 |  |  | 第13页 共24页
项目编码 | 040501001001 | 项目名称 | 混凝土管 |  |  | 计量单位 | m
项目特征 | Φ800平口式预制钢筋II混凝土管（C40），C20混凝土基础20cm厚
序号 | 费用项目 | 单位 | 数量 | 计算基础（元） | 费率（%） | 单价 （元） | 合价 （元）
1 | 人工费 | - | - | - | - | - | 31.62
1.1 | 普工 | 工日 | 0.062928 | - | - | 140 | 8.81
1.2 | 一般技工 | 工日 | 0.078754 | - | - | 250 | 19.69
1.3 | 高级技工 | 工日 | 0.0092 | - | - | 340 | 3.13
2 | 材料费 | - | - | - | - | - | 455.23
2.1 | 钢筋混凝土管 | m | 1.01 | - | - | 368.86 | 372.55
2.2 | 塑料薄膜 | m2 | 0.696624 | - | - | 0.69 | 0.48
2.3 | 水 | m3 | 0.03936 | - | - | 4.66 | 0.18
2.4 | 电 | kW·h | 0.183408 | - | - | 0.76 | 0.14
2.5 | C20预拌混凝土 | m3 | 0.2424 | - | - | 332.74 | 80.66
2.6 | 其他材料费 | 元 | 1.22 | - | - | 1 | 1.22
3 | 施工机具使用费 | - | - | - | - | - | 11.82
3.1 | 汽车式起重机 提升质量8t | 台班 | 0.01051 | - | - | 1124.93 | 11.82
4 | 1+2+3小计 | - | - | - | - | - | 498.67
5 | 管理费 | - | - | - | - | - | 10.32
6 | 利润 | - | - | - | - | - | 4.45
综合单价 | [6 empty] | 513.44
表E.2.2-1 分部分项工程项目清单综合单价分析表
工程名称：臧家村 |  |  | 标段：黄城墩村委农村人居环境“百村整治 百日攻坚”整治工程 |  |  | 第14页 共24页
项目编码 | 040501005001 | 项目名称 | 塑料管 |  |  | 计量单位 | m
项目特征 | DN300HDPE双壁波纹管（环刚度≥4KN/m2）;承插连接;无基础
序号 | 费用项目 | 单位 | 数量 | 计算基础（元） | 费率（%） | 单价 （元） | 合价 （元）
1 | 人工费 | - | - | - | - | - | 17.56
1.1 | 普工 | 工日 | 0.0233 | - | - | 140 | 3.26
1.2 | 一般技工 | 工日 | 0.0466 | - | - | 250 | 11.65
1.3 | 高级技工 | 工日 | 0.0078 | - | - | 340 | 2.65
2 | 材料费 | - | - | - | - | - | 87.96
2.1 | DN300双壁波纹管 | m | 1.02 | - | - | 79.62 | 81.21
2.2 | 橡胶圈 | 个 | 0.206 | - | - | 31.05 | 6.40
2.3 | 砂布 | 张 | 0.1217 | - | - | 1.06 | 0.13
2.4 | 润滑油 | kg | 0.0141 | - | - | 8.87 | 0.13
2.5 | 其他材料费 | 元 | 0.09 | - | - | 1 | 0.09
3 | 施工机具使用费 | - | - | - | - | -
4 | 1+2+3小计 | - | - | - | - | - | 105.52
5 | 管理费 | - | - | - | - | - | 4.17
6 | 利润 | - | - | - | - | - | 1.80
综合单价 | [6 empty] | 111.49
表E.2.2-1 分部分项工程项目清单综合单价分析表
工程名称：臧家村 |  |  | 标段：黄城墩村委农村人居环境“百村整治 百日攻坚”整治工程 |  |  | 第15页 共24页
项目编码 | 050101003001 | 项目名称 | 栽植土回填 |  |  | 计量单位 | m3
项目特征 | 外购种植土回填,含土源费
序号 | 费用项目 | 单位 | 数量 | 计算基础（元） | 费率（%） | 单价 （元） | 合价 （元）
1 | 人工费 | - | - | - | - | -
2 | 材料费 | - | - | - | - | - | 25.00
2.1 | 栽植土回填 | m3 | 1 | - | - | 25 | 25.00
3 | 施工机具使用费 | - | - | - | - | -
4 | 1+2+3小计 | - | - | - | - | - | 25.00
5 | 管理费 | - | - | - | - | -
6 | 利润 | - | - | - | - | -
综合单价 | [6 empty] | 25.00
表E.2.2-1 分部分项工程项目清单综合单价分析表
工程名称：臧家村 |  |  | 标段：黄城墩村委农村人居环境“百村整治 百日攻坚”整治工程 |  |  | 第16页 共24页
项目编码 | 050101005001 | 项目名称 | 整理绿化用地 |  |  | 计量单位 | m2
项目特征 | 绿化用地平整,含深翻、场内运输、回填、地形调整、去除建筑垃圾、树根、杂草等杂物,达到设计要求;具体数量按实计量
序号 | 费用项目 | 单位 | 数量 | 计算基础（元） | 费率（%） | 单价 （元） | 合价 （元）
1 | 人工费 | - | - | - | - | - | 2.20
1.1 | 普通工 | 工日 | 0.0157 | - | - | 140 | 2.20
2 | 材料费 | - | - | - | - | -
3 | 施工机具使用费 | - | - | - | - | - | 0.34
3.1 | 履带式推土机 75kW | 台班 | 0.000441 | - | - | 775.74 | 0.34
4 | 1+2+3小计 | - | - | - | - | - | 2.54
5 | 管理费 | - | - | - | - | - | 0.60
6 | 利润 | - | - | - | - | - | 0.26
综合单价 | [6 empty] | 3.40
表E.2.2-1 分部分项工程项目清单综合单价分析表
工程名称：臧家村 |  |  | 标段：黄城墩村委农村人居环境“百村整治 百日攻坚”整治工程 |  |  | 第17页 共24页
项目编码 | 050103009001 | 项目名称 | 栽植花卉/地被植物 |  |  | 计量单位 | m2
项目特征 | 红花继木,高度25-30cm,冠幅20-25cm;密度49株/m2;小毛球,不脱脚,生长健壮;养护期1年
序号 | 费用项目 | 单位 | 数量 | 计算基础（元） | 费率（%） | 单价 （元） | 合价 （元）
1 | 人工费 | - | - | - | - | - | 13.80
1.1 | 园艺工 | 工日 | 0.077 | - | - | 140 | 10.78
1.2 | 养护工 | 工日 | 0.0216 | - | - | 140 | 3.02
2 | 材料费 | - | - | - | - | - | 79.52
2.1 | 红花继木,高度25-30cm,冠幅20-25cm;密度49株/m2;小毛球 | m2 | 1.02 | - | - | 76 | 77.52
2.2 | 基肥 | kg | 0.06 | - | - | 13.31 | 0.80
2.3 | 水 | m3 | 0.1432 | - | - | 4.66 | 0.67
2.4 | 肥料 | kg | 0.12 | - | - | 1.77 | 0.21
2.5 | 药剂 | kg | 0.0144 | - | - | 22.3 | 0.32
3 | 施工机具使用费 | - | - | - | - | - | 0.60
3.1 | 洒水汽车 8000L | 台班 | 0.000876 | - | - | 563.55 | 0.49
3.2 | 载重汽车 5t | 台班 | 0.000228 | - | - | 457.21 | 0.10
4 | 1+2+3小计 | - | - | - | - | - | 93.92
5 | 管理费 | - | - | - | - | - | 3.42
6 | 利润 | - | - | - | - | - | 1.48
综合单价 | [6 empty] | 98.82
表E.2.2-1 分部分项工程项目清单综合单价分析表
工程名称：臧家村 |  |  | 标段：黄城墩村委农村人居环境“百村整治 百日攻坚”整治工程 |  |  | 第18页 共24页
项目编码 | 050103009002 | 项目名称 | 栽植花卉/地被植物 |  |  | 计量单位 | m2
项目特征 | 金边黄杨,高度25-30cm,冠幅20-25cm;密度49株/m2;小毛球,不脱脚,生长健壮;养护期1年
序号 | 费用项目 | 单位 | 数量 | 计算基础（元） | 费率（%） | 单价 （元） | 合价 （元）
1 | 人工费 | - | - | - | - | - | 13.80
1.1 | 园艺工 | 工日 | 0.077 | - | - | 140 | 10.78
1.2 | 养护工 | 工日 | 0.0216 | - | - | 140 | 3.02
2 | 材料费 | - | - | - | - | - | 59.12
2.1 | 金边黄杨,高度25-30cm,冠幅20-25cm;密度49株/m2;小毛球 | m2 | 1.02 | - | - | 56 | 57.12
2.2 | 基肥 | kg | 0.06 | - | - | 13.31 | 0.80
2.3 | 水 | m3 | 0.1432 | - | - | 4.66 | 0.67
2.4 | 肥料 | kg | 0.12 | - | - | 1.77 | 0.21
2.5 | 药剂 | kg | 0.0144 | - | - | 22.3 | 0.32
3 | 施工机具使用费 | - | - | - | - | - | 0.60
3.1 | 洒水汽车 8000L | 台班 | 0.000876 | - | - | 563.55 | 0.49
3.2 | 载重汽车 5t | 台班 | 0.000228 | - | - | 457.21 | 0.10
4 | 1+2+3小计 | - | - | - | - | - | 73.52
5 | 管理费 | - | - | - | - | - | 3.42
6 | 利润 | - | - | - | - | - | 1.48
综合单价 | [6 empty] | 78.42
表E.2.2-1 分部分项工程项目清单综合单价分析表
工程名称：臧家村 |  |  | 标段：黄城墩村委农村人居环境“百村整治 百日攻坚”整治工程 |  |  | 第19页 共24页
项目编码 | 050103015001 | 项目名称 | 铺种草皮 |  |  | 计量单位 | m2
项目特征 | 草坪,天堂328无土草毯,复播黑麦草;养护期1年;
序号 | 费用项目 | 单位 | 数量 | 计算基础（元） | 费率（%） | 单价 （元） | 合价 （元）
1 | 人工费 | - | - | - | - | - | 13.07
1.1 | 园艺工 | 工日 | 0.075 | - | - | 140 | 10.50
1.2 | 养护工 | 工日 | 0.01836 | - | - | 140 | 2.57
2 | 材料费 | - | - | - | - | - | 8.22
2.1 | 草皮 | m2 | 1.02 | - | - | 7 | 7.14
2.2 | 基肥 | kg | 0.02 | - | - | 13.31 | 0.27
2.3 | 水 | m3 | 0.0656 | - | - | 4.66 | 0.31
2.4 | 肥料 | kg | 0.24 | - | - | 1.77 | 0.42
2.5 | 药剂 | kg | 0.0036 | - | - | 22.3 | 0.08
3 | 施工机具使用费 | - | - | - | - | - | 0.86
3.1 | 洒水汽车 8000L | 台班 | 0.000504 | - | - | 563.55 | 0.28
3.2 | 载重汽车 5t | 台班 | 0.000456 | - | - | 457.21 | 0.21
3.3 | 割草机 5匹 | 台班 | 0.00192 | - | - | 192 | 0.37
4 | 1+2+3小计 | - | - | - | - | - | 22.15
5 | 管理费 | - | - | - | - | - | 3.31
6 | 利润 | - | - | - | - | - | 1.43
综合单价 | [6 empty] | 26.89
表E.2.2-1 分部分项工程项目清单综合单价分析表
工程名称：臧家村 |  |  | 标段：黄城墩村委农村人居环境“百村整治 百日攻坚”整治工程 |  |  | 第20页 共24页
项目编码 | 010802001001 | 项目名称 | 金属(塑钢)门 |  |  | 计量单位 | 樘
项目特征 | 厕所安装铝合金单开门，尺寸约0.8*2m，铝合金厚度不低于1.4mm，含门套、门锁、铰链等五金配件，具体样式由甲方确认
序号 | 费用项目 | 单位 | 数量 | 计算基础（元） | 费率（%） | 单价 （元） | 合价 （元）
1 | 人工费 | - | - | - | - | -
2 | 材料费 | - | - | - | - | - | 1200.00
2.1 | 厕所安装铝合金单开门，尺寸约0.8*2m，铝合金厚度不低于1.4mm，含门套、门锁、铰链等五金配件，具体样式由甲方确认 | 樘 | 1 | - | - | 1200 | 1200.00
3 | 施工机具使用费 | - | - | - | - | -
4 | 1+2+3小计 | - | - | - | - | - | 1200.00
5 | 管理费 | - | - | - | - | -
6 | 利润 | - | - | - | - | -
综合单价 | [6 empty] | 1200.00
表E.2.2-1 分部分项工程项目清单综合单价分析表
工程名称：臧家村 |  |  | 标段：黄城墩村委农村人居环境“百村整治 百日攻坚”整治工程 |  |  | 第21页 共24页
项目编码 | 040205013001 | 项目名称 | 隔离护栏 |  |  | 计量单位 | m
项目特征 | 0.7m高波形护栏，φ114*4.5mm镀锌钢管柱入地1.4m以上，间距4m，310*85*3mm宽热镀锌波形护栏1道，具体样式甲方选定;
序号 | 费用项目 | 单位 | 数量 | 计算基础（元） | 费率（%） | 单价 （元） | 合价 （元）
1 | 人工费 | - | - | - | - | -
2 | 材料费 | - | - | - | - | - | 260.00
2.1 | 隔离护栏 | m | 1 | - | - | 260 | 260.00
3 | 施工机具使用费 | - | - | - | - | -
4 | 1+2+3小计 | - | - | - | - | - | 260.00
5 | 管理费 | - | - | - | - | -
6 | 利润 | - | - | - | - | -
综合单价 | [6 empty] | 260.00
表E.2.2-1 分部分项工程项目清单综合单价分析表
工程名称：臧家村 |  |  | 标段：黄城墩村委农村人居环境“百村整治 百日攻坚”整治工程 |  |  | 第22页 共24页
项目编码 | 040103003002 | 项目名称 | 余方弃置 |  |  | 计量单位 | m3
项目特征 | 村内杂草、杂树、建筑垃圾及多余土方等装车外运处理，运距及处置费由投标单位自行考虑
序号 | 费用项目 | 单位 | 数量 | 计算基础（元） | 费率（%） | 单价 （元） | 合价 （元）
1 | 人工费 | - | - | - | - | - | 0.28
1.1 | 普工 | 工日 | 0.002 | - | - | 140 | 0.28
2 | 材料费 | - | - | - | - | - | 0.04
2.1 | 水 | m3 | 0.0086 | - | - | 4.66 | 0.04
3 | 施工机具使用费 | - | - | - | - | - | 24.50
3.1 | 履带式单斗挖掘机(液压) 斗容量0.6m3 | 台班 | 0.003107 | - | - | 1221.62 | 3.80
3.2 | 履带式推土机 功率75kW | 台班 | 0.000932 | - | - | 1309.09 | 1.22
3.3 | 自卸汽车 | 台班 | 0.016213 | - | - | 1186.16 | 19.23
3.4 | 洒水车 罐容量4000L | 台班 | 0.000335 | - | - | 745.14 | 0.25
4 | 1+2+3小计 | - | - | - | - | - | 24.82
5 | 管理费 | - | - | - | - | - | 5.89
6 | 利润 | - | - | - | - | - | 2.54
综合单价 | [6 empty] | 33.25
表E.2.2-1 分部分项工程项目清单综合单价分析表
工程名称：臧家村 |  |  | 标段：黄城墩村委农村人居环境“百村整治 百日攻坚”整治工程 |  |  | 第23页 共24页
项目编码 | 010103001001 | 项目名称 | 平整场地 |  |  | 计量单位 | 台班
项目特征 | 0.6m3履带式单斗挖掘机(液压)村内场地平整，含村内杂草、杂树及建筑垃圾清理，清理物归堆，具体位置甲方指定
序号 | 费用项目 | 单位 | 数量 | 计算基础（元） | 费率（%） | 单价 （元） | 合价 （元）
1 | 人工费 | - | - | - | - | -
2 | 材料费 | - | - | - | - | -
3 | 施工机具使用费 | - | - | - | - | - | 1221.62
3.1 | 履带式单斗挖掘机(液压) 斗容量0.6m3 | 台班 | 1 | - | - | 1221.62 | 1221.62
4 | 1+2+3小计 | - | - | - | - | - | 1221.62
5 | 管理费 | - | - | - | - | - | 290.13
6 | 利润 | - | - | - | - | - | 125.22
综合单价 | [6 empty] | 1636.97
表E.2.2-1 分部分项工程项目清单综合单价分析表
工程名称：臧家村 |  |  | 标段：黄城墩村委农村人居环境“百村整治 百日攻坚”整治工程 |  |  | 第24页 共24页
项目编码 | 010103001002 | 项目名称 | 平整场地 |  |  | 计量单位 | 工日
项目特征 | 村内杂草、杂树人工清理等（机械无法施工区域）；区域及做法内容由甲方现场指定
序号 | 费用项目 | 单位 | 数量 | 计算基础（元） | 费率（%） | 单价 （元） | 合价 （元）
1 | 人工费 | - | - | - | - | - | 140.00
1.1 | 普工 | 工日 | 1 | - | - | 140 | 140.00
2 | 材料费 | - | - | - | - | -
3 | 施工机具使用费 | - | - | - | - | -
4 | 1+2+3小计 | - | - | - | - | - | 140.00
5 | 管理费 | - | - | - | - | - | 33.25
6 | 利润 | - | - | - | - | - | 14.35
综合单价 | [6 empty] | 187.60

## 表E.2.2-2 分部分项工程项目清单综合单价分析表（3.4
表E.2.2-2 分部分项工程项目清单综合单价分析表（简版）
工程名称：臧家村 |  |  |  | 标段：黄城墩村委农村人居环境“百村整治 百日攻坚”整治工程 |  |  |  |  | 第1页 共6页
序号 | 项目编码 | 项目名称 | 项目特征描述 | 计量 单位 | 综合单价组成明细（元）
[5 empty] | 人工费 | 材料费 | 施工机具 使用费 | 管理费 | 利润 | 综合单价
木桩驳岸
1 | 040302001001 | 圆木桩 | 圆木桩:稍径10CM 桩长3.0M长，迎土面1米宽土工布并回填种植土至河岸标高，按沿河长度计算 | m | 96.43 | 421.96 | 56.09 | 36.23 | 15.63 | 626.34
主干道等路边加装侧石
2 | 040103001001 | 沟槽、基坑回填方 | 低洼处回填种植土，含土源费、场内运输等,运距自行考虑 | m3 |  | 25.00 |  |  |  | 25.00
3 | 040204004001 | 安砌侧(平、缘)石 | C30砼侧石，30*15cm，侧石倒角及圆弧段综合考虑，C20图示基础，含模板 | m | 15.60 | 69.38 | 0.14 | 3.73 | 1.61 | 90.46
村南排水沟修整、清理
表E.2.2-2 分部分项工程项目清单综合单价分析表（简版）
工程名称：臧家村 |  |  |  | 标段：黄城墩村委农村人居环境“百村整治 百日攻坚”整治工程 |  |  |  |  | 第2页 共6页
序号 | 项目编码 | 项目名称 | 项目特征描述 | 计量 单位 | 综合单价组成明细（元）
[5 empty] | 人工费 | 材料费 | 施工机具 使用费 | 管理费 | 利润 | 综合单价
4 | 040201022001 | 排水沟、截水沟 | 村南排水管修整、清理，原有破损预制板更换，预制板间接封处水泥砂浆填缝，沟渠内淤结土方、杂草等清理归堆并外运处理，运距及处置费用等由投标单位自行考虑 | m |  | 45.00 |  |  |  | 45.00
路面硬化、修复
5 | 041001007001 | 拆除砖石等障碍物 | 拆除工程：包括砖石砌体、素砼构筑物、道路基层（水稳、混凝土垫层）、侧平石、人行道和铺装及相应垫层,按实体体积计量,按实计量;含归堆及场内运输和锯缝(切缝),不含废料外运 | m3 |  | 40.00 |  |  |  | 40.00
表E.2.2-2 分部分项工程项目清单综合单价分析表（简版）
工程名称：臧家村 |  |  |  | 标段：黄城墩村委农村人居环境“百村整治 百日攻坚”整治工程 |  |  |  |  | 第3页 共6页
序号 | 项目编码 | 项目名称 | 项目特征描述 | 计量 单位 | 综合单价组成明细（元）
[5 empty] | 人工费 | 材料费 | 施工机具 使用费 | 管理费 | 利润 | 综合单价
6 | 040103003001 | 余方弃置 | 路面出新产生建筑垃圾等清运;运输投标单位自行考虑;清单量同计价量;具体要求根据甲方要求;工程量暂估;处置费用自行考虑;结算时按现场实际数量结算 | m3 | 0.28 | 0.04 | 24.50 | 5.89 | 2.54 | 33.25
7 | 060104007001 | 路床(槽)整形 | 路床碾压检验 | m2 | 0.33 |  | 1.34 | 0.40 | 0.17 | 2.24
8 | 040103002001 | 一般回填方 | 利用拆除的道渣回填路基，含道渣场内运输及夯实等 | m3 |  | 25.00 |  |  |  | 25.00
9 | 040202010001 | 碎石 | 碎石垫层：5cm碎石垫层 | m2 | 0.81 | 10.00 | 3.65 | 1.06 | 0.46 | 15.98
10 | 040203007001 | 水泥混凝土 | C30混凝土路面，混凝土路面厚度为18CM，含浇筑、塑料膜养生、模板、锯缝机锯缝等 | m2 | 23.87 | 71.92 | 0.42 | 5.78 | 2.50 | 104.49
11 | 040501001001 | 混凝土管 | Φ800平口式预制钢筋II混凝土管（C40），C20混凝土基础20cm厚 | m | 31.62 | 455.23 | 11.82 | 10.32 | 4.45 | 513.44
12 | 040501005001 | 塑料管 | DN300HDPE双壁波纹管（环刚度≥4KN/m2）;承插连接;无基础 | m | 17.56 | 87.96 |  | 4.17 | 1.80 | 111.49
表E.2.2-2 分部分项工程项目清单综合单价分析表（简版）
工程名称：臧家村 |  |  |  | 标段：黄城墩村委农村人居环境“百村整治 百日攻坚”整治工程 |  |  |  |  | 第4页 共6页
序号 | 项目编码 | 项目名称 | 项目特征描述 | 计量 单位 | 综合单价组成明细（元）
[5 empty] | 人工费 | 材料费 | 施工机具 使用费 | 管理费 | 利润 | 综合单价
村西春江路边绿化土回填
13 | 050101003001 | 栽植土回填 | 外购种植土回填,含土源费 | m3 |  | 25.00 |  |  |  | 25.00
14 | 050101005001 | 整理绿化用地 | 绿化用地平整,含深翻、场内运输、回填、地形调整、去除建筑垃圾、树根、杂草等杂物,达到设计要求;具体数量按实计量 | m2 | 2.20 |  | 0.34 | 0.60 | 0.26 | 3.40
15 | 050103009001 | 栽植花卉/地被植物 | 红花继木,高度25-30cm,冠幅20-25cm;密度49株/m2;小毛球,不脱脚,生长健壮;养护期1年 | m2 | 13.80 | 79.52 | 0.60 | 3.42 | 1.48 | 98.82
16 | 050103009002 | 栽植花卉/地被植物 | 金边黄杨,高度25-30cm,冠幅20-25cm;密度49株/m2;小毛球,不脱脚,生长健壮;养护期1年 | m2 | 13.80 | 59.12 | 0.60 | 3.42 | 1.48 | 78.42
17 | 050103015001 | 铺种草皮 | 草坪,天堂328无土草毯,复播黑麦草;养护期1年; | m2 | 13.07 | 8.22 | 0.86 | 3.31 | 1.43 | 26.89
表E.2.2-2 分部分项工程项目清单综合单价分析表（简版）
工程名称：臧家村 |  |  |  | 标段：黄城墩村委农村人居环境“百村整治 百日攻坚”整治工程 |  |  |  |  | 第5页 共6页
序号 | 项目编码 | 项目名称 | 项目特征描述 | 计量 单位 | 综合单价组成明细（元）
[5 empty] | 人工费 | 材料费 | 施工机具 使用费 | 管理费 | 利润 | 综合单价
厕所门
18 | 010802001001 | 金属(塑钢)门 | 厕所安装铝合金单开门，尺寸约0.8*2m，铝合金厚度不低于1.4mm，含门套、门锁、铰链等五金配件，具体样式由甲方确认 | 樘 |  | 1200.00 |  |  |  | 1200.00
波形护栏
19 | 040205013001 | 隔离护栏 | 0.7m高波形护栏，φ114*4.5mm镀锌钢管柱入地1.4m以上，间距4m，310*85*3mm宽热镀锌波形护栏1道，具体样式甲方选定; | m |  | 260.00 |  |  |  | 260.00
其他
20 | 040103003002 | 余方弃置 | 村内杂草、杂树、建筑垃圾及多余土方等装车外运处理，运距及处置费由投标单位自行考虑 | m3 | 0.28 | 0.04 | 24.50 | 5.89 | 2.54 | 33.25
表E.2.2-2 分部分项工程项目清单综合单价分析表（简版）
工程名称：臧家村 |  |  |  | 标段：黄城墩村委农村人居环境“百村整治 百日攻坚”整治工程 |  |  |  |  | 第6页 共6页
序号 | 项目编码 | 项目名称 | 项目特征描述 | 计量 单位 | 综合单价组成明细（元）
[5 empty] | 人工费 | 材料费 | 施工机具 使用费 | 管理费 | 利润 | 综合单价
21 | 010103001001 | 平整场地 | 0.6m3履带式单斗挖掘机(液压)村内场地平整，含村内杂草、杂树及建筑垃圾清理，清理物归堆，具体位置甲方指定 | 台班 |  |  | 1221.62 | 290.13 | 125.22 | 1636.97
22 | 010103001002 | 平整场地 | 村内杂草、杂树人工清理等（机械无法施工区域）；区域及做法内容由甲方现场指定 | 工日 | 140.00 |  |  | 33.25 | 14.35 | 187.60

## 表E.2.3 材料暂估单价及调整表【臧家村】3.5
表E.2.3 材料暂估单价及调整表
工程名称：臧家村 | [5 empty] | 标段：黄城墩村委农村人居环境“百村整治 百日攻坚”整治工程 |  |  |  | 第1页 共1页
序号 | 材料名称 | 规格型号 | 计量 单位 | 暂估 |  |  | 确认 |  |  | 调整金额(元) | 备注
|  |  |  | 数量 | 单价(元) | 合价(元) | 数量 | 单价(元) | 合价(元)
|  |  |  | A₁ | B₁ | C₁ | A₂ | B₂ | C₂ | D=C₂-C₁
本页小计 | [6 empty] | - | - |  |  | -
合 计 | [6 empty] | - | - |  |  | -
注：本表可由招标人填写“暂估单价”栏，并在备注栏说明拟用暂估价材料的清单项目，投标人应将上述材料暂估单价计入工程量清单综合单价。

## 表E.3.1 措施项目清单计价表【臧家村】3.6
表E.3.1 措施项目清单计价表
工程名称：臧家村 |  |  | 标段：黄城墩村委农村人居环境“百村整治 百日攻坚”整治工程 | 第1页 共1页
序号 | 项目编码 | 项目名称 | 工作内容 | 价格(元) | 备注
1 | 041201019001 | 安全生产 |  | 6100.17
2 | 041201017001 | 文明施工 |  | 3371.15
3 | 041201018001 | 环境保护
4 | 041201016001 | 临时设施 |  | 5297.51
5 | 041201020001 | 冬雨季施工增加 |  | 642.12
6 | 041201021001 | 夜间施工增加
7 | 041201022001 | 特殊地区施工
8 | 041201023001 | 二次搬运
9 | 041201024001 | 已完工程及设备保护 |  | 32.11
10 | 041201025001 | 既有建(构)筑物、设施保护
11 | 041201026001 | 按质论价 |  | 3371.15
12 | 041201027001 | 建筑工人实名制 |  | 101.13
13 | 041201028001 | 特殊施工降效
14 | 041201029001 | 交通组织维护
15 | 041201030001 | 协管
16 | 041201012001 | 其他大型机械进出场及安拆，本项价格包干 |  | 4500.00
本页小计 |  |  |  | 23415.34 | -
合 计 |  |  |  | 23415.34 | -
注：措施项目清单费用构成详见本标准表E.3.2，大型机械进出场及安拆费用组成见本标准表E.3.4。

## 表E.3.2 措施项目清单构成明细分析表【臧家村】3.7
表E.3.2 措施项目清单构成明细分析表
工程名称：臧家村 | [5 empty] | 标段：黄城墩村委农村人居环境“百村整治 百日攻坚”整治工程 |  |  |  | 第1页 共2页
序号 | 项目 编码 | 措施项目名称 | 计算 基础 | 费率 （%） | 价格 （元） | 价格构成明细（元） |  |  |  |  | 备注
[6 empty] | 人工费 | 材料费 | 施工机具 使用费 | 管理费 | 利润
1 | 041201019001 | 安全生产 | 321061.49 | 1.9 | 6100.17
2 | 041201017001 | 文明施工 | 321061.49 | 1.05 | 3371.15
3 | 041201018001 | 环境保护 | 321061.49
4 | 041201016001 | 临时设施 | 321061.49 | 1.65 | 5297.51
5 | 041201020001 | 冬雨季施工增加 | 321061.49 | 0.2 | 642.12
6 | 041201021001 | 夜间施工增加 | 321061.49
7 | 041201022001 | 特殊地区施工 | 321061.49
8 | 041201023001 | 二次搬运 | 321061.49
9 | 041201024001 | 已完工程及设备保护 | 321061.49 | 0.01 | 32.11
10 | 041201025001 | 既有建(构)筑物、设施保护 | 321061.49
11 | 041201026001 | 按质论价 | 321061.49 | 1.05 | 3371.15
12 | 041201027001 | 建筑工人实名制 | 321061.49 | 0.0315 | 101.13
13 | 041201028001 | 特殊施工降效 | 321061.49
注:采用费率计价方式的，应分别填写“计算基础”“费率”“价格”列数值；采用总价计价方式的，可只填“价格”列数值。
表E.3.2 措施项目清单构成明细分析表
工程名称：臧家村 | [5 empty] | 标段：黄城墩村委农村人居环境“百村整治 百日攻坚”整治工程 |  |  |  | 第2页 共2页
序号 | 项目 编码 | 措施项目名称 | 计算 基础 | 费率 （%） | 价格 （元） | 价格构成明细（元） |  |  |  |  | 备注
[6 empty] | 人工费 | 材料费 | 施工机具 使用费 | 管理费 | 利润
14 | 041201029001 | 交通组织维护 | 321061.49
15 | 041201030001 | 协管 | 321061.49
16 | 041201012001 | 其他大型机械进出场及安拆，本项价格包干 |  |  | 4500.00
合计 |  |  |  |  | 23415.34 | [5 empty] | -
注:采用费率计价方式的，应分别填写“计算基础”“费率”“价格”列数值；采用总价计价方式的，可只填“价格”列数值。

## 表E.4.1 其他项目清单计价表【臧家村】3.8
表E.4.1 其他项目清单计价表
工程名称：臧家村 |  |  | 标段：黄城墩村委农村人居环境“百村整治 百日攻坚”整治工程 |  | 第1页 共1页
序号 | 项目名称 | 暂估(暂定) 金额(元) | 结算(确定) 金额(元) | 调整金额± (元) | 备注
1 | 暂列金额 | 10000.00 |  |  | 详见本标准表E.4.2
2 | 专业工程暂估价 |  |  |  | 详见本标准表E.4.3
3 | 计日工 |  |  |  | 详见本标准表E.4.4
4 | 总承包服务费 |  |  |  | 详见本标准表E.4.5
5 | 合同中约定的其他项目
合 计 |  | 10000.00 |  |  | -

## 表E.4.2 暂列金额明细表【臧家村】3.9
表E.4.2 暂列金额明细表
工程名称：臧家村 |  |  |  | 标段：黄城墩村委农村人居环境“百村整治 百日攻坚”整治工程 |  |  | 第1页 共1页
序号 | 项目名称 | 计算基础 | 费率(%) | 暂定金额(元) | 确定金额(元) | 调整金额±(元) | 备注
1 | 暂列金额 |  |  | 10000.00
2 | 未确定工程暂列金额
3 | 未确定服务暂列金额
4 | 未确定其他暂列金额
本页小计 |  | - | - | 10000.00 |  |  | -
合 计 |  | - | - | 10000.00 |  |  | -
注：1 本表由招标人填写“暂定金额”总额，采用费率计价方式计算暂定金额的，应分别填写“计算基础”“费率”，并计算填写“暂定金额”；采用总价计价方式计算暂定金额的，可直接填写“暂定金额”； 2 投标人应将上述暂定金额填写并计入投标总价； 3 结算时应按合同约定计算并填写“确定金额”。

## 表E.4.3 专业工程暂估价明细表【臧家村】3.10
表E.4.3 专业工程暂估价明细表
工程名称：臧家村 |  |  |  |  | 标段：黄城墩村委农村人居环境“百村整治 百日攻坚”整治工程 |  |  | 第1页 共1页
序号 | 专业工程名称 | 暂估金额(元) |  |  | 确认金额(元) |  |  | 调整金额± (元) | 备注
|  | 不含税价格 | 增值税 | 含税价格 | 不含税价格 | 增值税 | 含税价格
|  | A₁ | B₁ | C₁ | A₂ | B₂ | C₂ | D=C₂-C₁
本页小计 | [8 empty] | -
合 计 | [8 empty] | -
注：本表“暂估金额”由招标人填写，投标人应将“暂估金额”填写并计入投标总价。结算时应按合同约定的价格填写“确认金额”。

## 表E.4.4 计日工表【臧家村】3.11
表E.4.4 计日工表
工程名称：臧家村 |  |  |  | 标段：黄城墩村委农村人居环境“百村整治 百日攻坚”整治工程 |  | 第1页 共1页
编号 | 计日工名称 | 单位 | 暂定数量 | 实际数量 | 综合单价 （元） | 合价（元） |  | 调整金额± (元)
[6 empty] | 暂定 | 实际
[6 empty] | A₁ | A₂ | B=A₂-A₁
一 | 人工
人工小计
二 | 材料
材料小计
三 | 施工机具
施工机具小计
总计
注：1 本表计日工名称、暂定数量应由招标人填写。编制最高投标限价时，单价应由招标人按有关计价规定确定；编制投标报价时，单价应由投标人自主报价，并按暂定数量计算合价计入投标总价中。 2 工程结算时，应按发承包双方确认的实际数量计量合价。发承包双方确认的实际数量详见本标准表E.8.2。

## 表E.4.5 总承包服务费计价表【臧家村】3.12
表E.4.5 总承包服务费计价表
工程名称：臧家村 |  |  |  | 标段：黄城墩村委农村人居环境“百村整治 百日攻坚”整治工程 |  |  | 第1页 共1页
序号 | 项目名称 | 计算基础 | 费率 (%) | 金额 (元) | 确认 计算基础 | 结算金额 (元) | 调整金额± (元) | 备注
|  | A₁ | B | C₁ | A₂ | C₂ | D=C₂-C₁
1 | 发包人提供材料 | [6 empty] | 详见本标准表G.1.1
2 | 专业分包工程 | [6 empty] | 详见本标准表E.4.3
3 | 直接发包的专业工程 | [6 empty] | 详见本标准表E.4.6
本页小计 |  | - | - |  | - |  |  | -
合 计 |  | - | - |  | - |  |  | -
注：1 本表项目名称、服务内容应由招标人填写； 2 编制最高投标限价及投标报价时，采用费率计价方式计算总承包服务费的，应分别填写“计算基础A₁”“费率B”，并计算填写“金额C₁”，C₁=A₁×B；采用总价计价方式计算总承包服务费的，可直接填写“金额C₁”； 3 编制结算时，采用费率计价方式计算总承包服务费的，应填写“确认计算基础A₂”，并计算填写“结算金额C₂”，C₂=A₂×B；采用总价计价方式计算总承包服务费的，可直接填写“结算金额C₂”。

## 表E.4.6 直接发包的专业工程明细表【臧家村】3.13
表E.4.6 直接发包的专业工程明细表
工程名称：臧家村 | 标段：黄城墩村委农村人居环境“百村整治 百日攻坚”整治工程 | 第1页 共1页
序号 | 直接发包的专业工程名称 | 备注
注：本表应由招标人填写，用于计算直接发包的专业工程总承包服务费。

## 表E.5.1 增值税计价表【臧家村】3.14
表E.5.1 增值税计价表
工程名称：臧家村 |  |  | 标段：黄城墩村委农村人居环境“百村整治 百日攻坚”整治工程 |  | 第1页 共1页
序号 | 项目名称 | 计算基础说明 | 计算基础 | 税率(%) | 金额（元）
1 | 增值税 | 分部分项工程+措施项目+其他项目-专业工程暂估价-除税甲供材料和甲供设备费 | 354476.83 | 9 | 31902.91
合计 |  |  |  |  | 31902.91

## 表G.1.1 发包人提供材料一览表【臧家村】3.15
表G.1.1 发包人提供材料一览表
工程名称：臧家村 |  |  |  | 标段：黄城墩村委农村人居环境“百村整治 百日攻坚”整治工程 |  | 第1页 共1页
序号 | 材料名称、规格、型号 | 单位 | 数量 | 单价(元) | 合价(元) | 有效损耗率 (%) | 备注
本页小计 | [5 empty] | - | -
合 计 | [5 empty] | - | -

## 表G.2.1-1 承包人提供可调价主要材料表一【臧家3.16
表G.2.1-1 承包人提供可调价主要材料表一 (适用于价格信息调差法)
工程名称：臧家村 |  |  |  | 标段：黄城墩村委农村人居环境“百村整治 百日攻坚”整治工程 |  |  |  | 第1页 共1页
序号 | 名称、规格、型号 | 单位 | 数量 | 基准价 C。 (元) | 投标报价(元) | 风险幅度系数 r(%) | 价格信息 Cᵢ (元) | 价差 △C(元) | 价差调整金额 △P(元)
本页小计
合 计
注：1 本表仅适用于物价变化引起合同价格调整事件使用。其中，招标人填写序号、名称、规格、型号、单位、基准价、风险幅度；投标人根据投标报价填写投标报价； 2 “数量”依据发承包双方在合同中明确的数量计算方式计算确定。

## 表G.2.1-2 承包人提供可调价主要材料表二【臧家3.17
表G.2.1-2 承包人提供可调价主要材料表二 (适用于价格指数调差法)
工程名称：臧家村 |  |  | 标段：黄城墩村委农村人居环境“百村整治 百日攻坚”整治工程 |  |  | 第1页 共1页
序号 | 名称、规格、型号 | 变值权重B | 基本价格指数 F₀ | 现行价格指数Fₜ | 风险幅度系数 (%) | 价差调整金额 △P(元)
| 定值权重A | 1 | - | - | - | -
合计 |  | 1 | - | - | -
注：1 “名称、规格、型号”“基本价格指数”栏由招标人填写，人工也采用价格指数调差法调整的，由招标人在“名称”栏填写； 2 本表仅适用于物价变化引起合同价格调整事件使用； 3 分项计算可调价主要材料价差的，应在“价差调整金额”列分别填写金额，并计算合计金额；整体计算可调价主要材料价差的，可仅在“价差调整金额”列“合计”行填写。

## 表E.1.1-3 单位工程汇总表【南家塘】4.1
表E.1.1-3 单位工程汇总表
单位工程名称：南家塘 | 标段：黄城墩村委农村人居环境“百村整治 百日攻坚”整治工程 | 第1页 共1页
序号 | 项目内容 | 金额(元)
1 | 分部分项工程 | 148500.85
1.1 | 木桩驳岸 | 31317.00
1.2 | 主干道等路边加装侧石 | 14819.00
1.3 | 路面硬化、修复 | 45795.00
1.4 | 波形护栏 | 13000.00
1.5 | 其他 | 43569.85
2 | 措施项目 | 13248.93
2.1 | 其中：安全生产 | 2821.52
3 | 其他项目 | 10000.00
3.1 | 其中：暂列金额 | 10000.00
3.2 | 其中：专业工程暂估价
3.3 | 其中：计日工
3.4 | 其中：总承包服务费
3.5 | 其中：合同中约定的其他项目
4 | 增值税 | 15457.48
合 计 |  | 187207.26
注：1 专业工程暂估价为已含税价格，在计算增值税计算基础时不应包含专业工程暂估价金额； 2 本表适用以单项工程、单位工程等为工程量清单编制对象的工程。

## 表E.2.1 分部分项工程项目清单计价表【南家塘】4.2
表E.2.1 分部分项工程项目清单计价表
工程名称：南家塘 |  |  |  | 标段：黄城墩村委农村人居环境“百村整治 百日攻坚”整治工程 |  |  | 第1页 共3页
序号 | 项目编码 | 项目名称 | 项目特征描述 | 计量 单位 | 工程量 | 金额（元）
[6 empty] | 综合单价 | 合价 | 其中
材料暂估价
|  | 木桩驳岸 |  |  |  |  | 31317.00
1 | 040302001001 | 圆木桩 | 圆木桩:稍径10CM 桩长3.0M长，迎土面1米宽土工布并回填种植土至河岸标高，按沿河长度计算 | m | 50 | 626.34 | 31317.00
|  | 主干道等路边加装侧石 |  |  |  |  | 14819.00
2 | 040103001001 | 沟槽、基坑回填方 | 低洼处回填种植土，含土源费、场内运输等,运距自行考虑 | m3 | 50 | 25.00 | 1250.00
3 | 040204004001 | 安砌侧(平、缘)石 | C30砼侧石，30*15cm，侧石倒角及圆弧段综合考虑，C20图示基础，含模板 | m | 150 | 90.46 | 13569.00
|  | 路面硬化、修复 |  |  |  |  | 45795.00
4 | 041001007001 | 拆除砖石等障碍物 | 拆除工程：包括砖石砌体、素砼构筑物、道路基层（水稳、混凝土垫层）、侧平石、人行道和铺装及相应垫层,按实体体积计量,按实计量;含归堆及场内运输和锯缝(切缝),不含废料外运 | m3 | 100 | 40.00 | 4000.00
本页小计 | [6 empty] | 50136.00
表E.2.1 分部分项工程项目清单计价表
工程名称：南家塘 |  |  |  | 标段：黄城墩村委农村人居环境“百村整治 百日攻坚”整治工程 |  |  | 第2页 共3页
序号 | 项目编码 | 项目名称 | 项目特征描述 | 计量 单位 | 工程量 | 金额（元）
[6 empty] | 综合单价 | 合价 | 其中
材料暂估价
5 | 040103003001 | 余方弃置 | 路面出新产生建筑垃圾等清运;运输投标单位自行考虑;清单量同计价量;具体要求根据甲方要求;工程量暂估;处置费用自行考虑;结算时按现场实际数量结算 | m3 | 80 | 33.25 | 2660.00
6 | 060104007001 | 路床(槽)整形 | 路床碾压检验 | m2 | 400 | 2.24 | 896.00
7 | 040103002001 | 一般回填方 | 利用拆除的道渣回填路基，含道渣场内运输及夯实等 | m3 | 20 | 25.00 | 500.00
8 | 040202010001 | 碎石 | 碎石垫层：5cm碎石垫层 | m2 | 400 | 15.98 | 6392.00
9 | 040203007001 | 水泥混凝土 | C30混凝土路面，混凝土路面厚度为18CM，含浇筑、塑料膜养生、模板、锯缝机锯缝等 | m2 | 300 | 104.49 | 31347.00
|  | 波形护栏 |  |  |  |  | 13000.00
10 | 040205013001 | 隔离护栏 | 0.7m高波形护栏，φ114*4.5mm镀锌钢管柱入地1.4m以上，间距4m，310*85*3mm宽热镀锌波形护栏1道，具体样式甲方选定; | m | 50 | 260.00 | 13000.00
|  | 其他 |  |  |  |  | 43569.85
本页小计 | [6 empty] | 54795.00
表E.2.1 分部分项工程项目清单计价表
工程名称：南家塘 |  |  |  | 标段：黄城墩村委农村人居环境“百村整治 百日攻坚”整治工程 |  |  | 第3页 共3页
序号 | 项目编码 | 项目名称 | 项目特征描述 | 计量 单位 | 工程量 | 金额（元）
[6 empty] | 综合单价 | 合价 | 其中
材料暂估价
11 | 040103003002 | 余方弃置 | 村内杂草、杂树、建筑垃圾及多余土方等装车外运处理，运距及处置费由投标单位自行考虑 | m3 | 500 | 33.25 | 16625.00
12 | 010103001001 | 平整场地 | 0.6m3履带式单斗挖掘机(液压)村内场地平整，含村内杂草、杂树及建筑垃圾清理，清理物归堆，具体位置甲方指定 | 台班 | 5 | 1636.97 | 8184.85
13 | 010103001002 | 平整场地 | 村内杂草、杂树人工清理等（机械无法施工区域）；区域及做法内容由甲方现场指定 | 工日 | 100 | 187.60 | 18760.00
本页小计 | [6 empty] | 43569.85
合计 | [6 empty] | 148500.85

## 表E.2.2-1 分部分项工程项目清单综合单价分析表【4.3
表E.2.2-1 分部分项工程项目清单综合单价分析表
工程名称：南家塘 |  |  | 标段：黄城墩村委农村人居环境“百村整治 百日攻坚”整治工程 |  |  | 第1页 共15页
项目编码 | 040302001001 | 项目名称 | 圆木桩 |  |  | 计量单位 | m
项目特征 | 圆木桩:稍径10CM 桩长3.0M长，迎土面1米宽土工布并回填种植土至河岸标高，按沿河长度计算
序号 | 费用项目 | 单位 | 数量 | 计算基础（元） | 费率（%） | 单价 （元） | 合价 （元）
1 | 人工费 | - | - | - | - | - | 96.43
1.1 | 普工 | 工日 | 0.151468 | - | - | 140 | 21.21
1.2 | 一般技工 | 工日 | 0.245312 | - | - | 250 | 61.33
1.3 | 高级技工 | 工日 | 0.040889 | - | - | 340 | 13.90
2 | 材料费 | - | - | - | - | - | 421.96
2.1 | 圆木桩 | m3 | 0.3255 | - | - | 1286.32 | 418.70
2.2 | 圆木 | m3 | 0.000403 | - | - | 1286.32 | 0.52
2.3 | 扒钉 | kg | 0.01767 | - | - | 5.5 | 0.10
2.4 | 白棕绳 | kg | 0.01271 | - | - | 10.2 | 0.13
2.5 | 土工布 | m2 | 0.001115 | - | - | 4.55 | 0.01
2.6 | 土源费 | m3 | 0.5 | - | - | 5 | 2.50
3 | 施工机具使用费 | - | - | - | - | - | 56.09
3.1 | 简易打桩机 | 台班 | 0.074338 | - | - | 410.97 | 30.55
3.2 | 电动卷扬机(单筒快速) 牵引力10kN | 台班 | 0.074338 | - | - | 343.55 | 25.54
4 | 1+2+3小计 | - | - | - | - | - | 574.48
5 | 管理费 | - | - | - | - | - | 36.23
6 | 利润 | - | - | - | - | - | 15.63
综合单价 | [6 empty] | 626.34
表E.2.2-1 分部分项工程项目清单综合单价分析表
工程名称：南家塘 |  |  | 标段：黄城墩村委农村人居环境“百村整治 百日攻坚”整治工程 |  |  | 第2页 共15页
项目编码 | 040103001001 | 项目名称 | 沟槽、基坑回填方 |  |  | 计量单位 | m3
项目特征 | 低洼处回填种植土，含土源费、场内运输等,运距自行考虑
序号 | 费用项目 | 单位 | 数量 | 计算基础（元） | 费率（%） | 单价 （元） | 合价 （元）
1 | 人工费 | - | - | - | - | -
2 | 材料费 | - | - | - | - | - | 25.00
2.1 | 沟槽、基坑回填方 | m3 | 1 | - | - | 25 | 25.00
3 | 施工机具使用费 | - | - | - | - | -
4 | 1+2+3小计 | - | - | - | - | - | 25.00
5 | 管理费 | - | - | - | - | -
6 | 利润 | - | - | - | - | -
综合单价 | [6 empty] | 25.00
表E.2.2-1 分部分项工程项目清单综合单价分析表
工程名称：南家塘 |  |  | 标段：黄城墩村委农村人居环境“百村整治 百日攻坚”整治工程 |  |  | 第3页 共15页
项目编码 | 040204004001 | 项目名称 | 安砌侧(平、缘)石 |  |  | 计量单位 | m
项目特征 | C30砼侧石，30*15cm，侧石倒角及圆弧段综合考虑，C20图示基础，含模板
序号 | 费用项目 | 单位 | 数量 | 计算基础（元） | 费率（%） | 单价 （元） | 合价 （元）
1 | 人工费 | - | - | - | - | - | 15.60
1.1 | 普工 | 工日 | 0.03293 | - | - | 140 | 4.61
1.2 | 一般技工 | 工日 | 0.043575 | - | - | 250 | 10.89
1.3 | 高级技工 | 工日 | 0.000278 | - | - | 340 | 0.09
2 | 材料费 | - | - | - | - | - | 69.38
2.1 | 混凝土立缘石 | m | 1.01 | - | - | 54.51 | 55.06
2.2 | 预拌砂浆(地面) DSM15 | m3 | 0.0005 | - | - | 292.33 | 0.15
2.3 | 水 | m3 | 0.011456 | - | - | 4.66 | 0.05
2.4 | C15预拌混凝土 | m3 | 0.033835 | - | - | 323.87 | 10.96
2.5 | 圆钉 | kg | 0.000624 | - | - | 8.63 | 0.01
2.6 | 板枋材 | m3 | 0.000078 | - | - | 1996.23 | 0.16
2.7 | 脱模剂 | kg | 0.0026 | - | - | 2.56 | 0.01
2.8 | 模板嵌缝料 | kg | 0.0013 | - | - | 2.86
2.9 | 组合钢模板 | kg | 0.016562 | - | - | 4.63 | 0.08
2.10 | 钢模板连接件 | kg | 0.033826 | - | - | 3.69 | 0.12
2.11 | 钢支撑 | kg | 0.006526 | - | - | 4.44 | 0.03
2.12 | 中砂 | t | 0.013266 | - | - | 136.74 | 1.81
2.13 | 石灰膏 | m3 | 0.002966 | - | - | 297.26 | 0.88
2.14 | 其他材料费 | 元 | 0.06 | - | - | 1 | 0.06
表E.2.2-1 分部分项工程项目清单综合单价分析表
工程名称：南家塘 |  |  | 标段：黄城墩村委农村人居环境“百村整治 百日攻坚”整治工程 |  |  | 第4页 共15页
3 | 施工机具使用费 | - | - | - | - | - | 0.14
3.1 | 干混砂浆罐式搅拌机 筒容量20m3 | 台班 | 0.00002 | - | - | 354.64 | 0.01
3.2 | 载重汽车 装载质量8t | 台班 | 0.000114 | - | - | 770.72 | 0.09
3.3 | 汽车式起重机 提升质量8t | 台班 | 0.000036 | - | - | 1124.93 | 0.04
4 | 1+2+3小计 | - | - | - | - | - | 85.12
5 | 管理费 | - | - | - | - | - | 3.73
6 | 利润 | - | - | - | - | - | 1.61
综合单价 | [6 empty] | 90.46
表E.2.2-1 分部分项工程项目清单综合单价分析表
工程名称：南家塘 |  |  | 标段：黄城墩村委农村人居环境“百村整治 百日攻坚”整治工程 |  |  | 第5页 共15页
项目编码 | 041001007001 | 项目名称 | 拆除砖石等障碍物 |  |  | 计量单位 | m3
项目特征 | 拆除工程：包括砖石砌体、素砼构筑物、道路基层（水稳、混凝土垫层）、侧平石、人行道和铺装及相应垫层,按实体体积计量,按实计量;含归堆及场内运输和锯缝(切缝),不含废料外运
序号 | 费用项目 | 单位 | 数量 | 计算基础（元） | 费率（%） | 单价 （元） | 合价 （元）
1 | 人工费 | - | - | - | - | -
2 | 材料费 | - | - | - | - | - | 40.00
2.1 | 拆除砖石等障碍物 | m3 | 1 | - | - | 40 | 40.00
3 | 施工机具使用费 | - | - | - | - | -
4 | 1+2+3小计 | - | - | - | - | - | 40.00
5 | 管理费 | - | - | - | - | -
6 | 利润 | - | - | - | - | -
综合单价 | [6 empty] | 40.00
表E.2.2-1 分部分项工程项目清单综合单价分析表
工程名称：南家塘 |  |  | 标段：黄城墩村委农村人居环境“百村整治 百日攻坚”整治工程 |  |  | 第6页 共15页
项目编码 | 040103003001 | 项目名称 | 余方弃置 |  |  | 计量单位 | m3
项目特征 | 路面出新产生建筑垃圾等清运;运输投标单位自行考虑;清单量同计价量;具体要求根据甲方要求;工程量暂估;处置费用自行考虑;结算时按现场实际数量结算
序号 | 费用项目 | 单位 | 数量 | 计算基础（元） | 费率（%） | 单价 （元） | 合价 （元）
1 | 人工费 | - | - | - | - | - | 0.28
1.1 | 普工 | 工日 | 0.002 | - | - | 140 | 0.28
2 | 材料费 | - | - | - | - | - | 0.04
2.1 | 水 | m3 | 0.0086 | - | - | 4.66 | 0.04
3 | 施工机具使用费 | - | - | - | - | - | 24.50
3.1 | 履带式单斗挖掘机(液压) 斗容量0.6m3 | 台班 | 0.003107 | - | - | 1221.62 | 3.80
3.2 | 履带式推土机 功率75kW | 台班 | 0.000932 | - | - | 1309.09 | 1.22
3.3 | 自卸汽车 | 台班 | 0.016213 | - | - | 1186.16 | 19.23
3.4 | 洒水车 罐容量4000L | 台班 | 0.000335 | - | - | 745.14 | 0.25
4 | 1+2+3小计 | - | - | - | - | - | 24.82
5 | 管理费 | - | - | - | - | - | 5.89
6 | 利润 | - | - | - | - | - | 2.54
综合单价 | [6 empty] | 33.25
表E.2.2-1 分部分项工程项目清单综合单价分析表
工程名称：南家塘 |  |  | 标段：黄城墩村委农村人居环境“百村整治 百日攻坚”整治工程 |  |  | 第7页 共15页
项目编码 | 060104007001 | 项目名称 | 路床(槽)整形 |  |  | 计量单位 | m2
项目特征 | 路床碾压检验
序号 | 费用项目 | 单位 | 数量 | 计算基础（元） | 费率（%） | 单价 （元） | 合价 （元）
1 | 人工费 | - | - | - | - | - | 0.33
1.1 | 普工 | 工日 | 0.00084 | - | - | 140 | 0.12
1.2 | 一般技工 | 工日 | 0.00084 | - | - | 250 | 0.21
2 | 材料费 | - | - | - | - | -
3 | 施工机具使用费 | - | - | - | - | - | 1.34
3.1 | 履带式推土机 功率75kW | 台班 | 0.00057 | - | - | 1309.09 | 0.75
3.2 | 钢轮内燃压路机 工作质量12t | 台班 | 0.0008 | - | - | 737.47 | 0.59
4 | 1+2+3小计 | - | - | - | - | - | 1.67
5 | 管理费 | - | - | - | - | - | 0.40
6 | 利润 | - | - | - | - | - | 0.17
综合单价 | [6 empty] | 2.24
表E.2.2-1 分部分项工程项目清单综合单价分析表
工程名称：南家塘 |  |  | 标段：黄城墩村委农村人居环境“百村整治 百日攻坚”整治工程 |  |  | 第8页 共15页
项目编码 | 040103002001 | 项目名称 | 一般回填方 |  |  | 计量单位 | m3
项目特征 | 利用拆除的道渣回填路基，含道渣场内运输及夯实等
序号 | 费用项目 | 单位 | 数量 | 计算基础（元） | 费率（%） | 单价 （元） | 合价 （元）
1 | 人工费 | - | - | - | - | -
2 | 材料费 | - | - | - | - | - | 25.00
2.1 | 利用拆除的道渣回填路基 | m3 | 1 | - | - | 25 | 25.00
3 | 施工机具使用费 | - | - | - | - | -
4 | 1+2+3小计 | - | - | - | - | - | 25.00
5 | 管理费 | - | - | - | - | -
6 | 利润 | - | - | - | - | -
综合单价 | [6 empty] | 25.00
表E.2.2-1 分部分项工程项目清单综合单价分析表
工程名称：南家塘 |  |  | 标段：黄城墩村委农村人居环境“百村整治 百日攻坚”整治工程 |  |  | 第9页 共15页
项目编码 | 040202010001 | 项目名称 | 碎石 |  |  | 计量单位 | m2
项目特征 | 碎石垫层：5cm碎石垫层
序号 | 费用项目 | 单位 | 数量 | 计算基础（元） | 费率（%） | 单价 （元） | 合价 （元）
1 | 人工费 | - | - | - | - | - | 0.81
1.1 | 普工 | 工日 | 0.00208 | - | - | 140 | 0.29
1.2 | 一般技工 | 工日 | 0.00208 | - | - | 250 | 0.52
2 | 材料费 | - | - | - | - | - | 10.00
2.1 | 碎石 | t | 0.09945 | - | - | 100.08 | 9.95
2.2 | 其他材料费 | 元 | 0.05 | - | - | 1 | 0.05
3 | 施工机具使用费 | - | - | - | - | - | 3.65
3.1 | 平地机 功率90kW | 台班 | 0.0018 | - | - | 1168.28 | 2.10
3.2 | 钢轮内燃压路机 工作质量8t | 台班 | 0.00029 | - | - | 595.12 | 0.17
3.3 | 钢轮内燃压路机 工作质量15t | 台班 | 0.00161 | - | - | 855.79 | 1.38
4 | 1+2+3小计 | - | - | - | - | - | 14.46
5 | 管理费 | - | - | - | - | - | 1.06
6 | 利润 | - | - | - | - | - | 0.46
综合单价 | [6 empty] | 15.98
表E.2.2-1 分部分项工程项目清单综合单价分析表
工程名称：南家塘 |  |  | 标段：黄城墩村委农村人居环境“百村整治 百日攻坚”整治工程 |  |  | 第10页 共15页
项目编码 | 040203007001 | 项目名称 | 水泥混凝土 |  |  | 计量单位 | m2
项目特征 | C30混凝土路面，混凝土路面厚度为18CM，含浇筑、塑料膜养生、模板、锯缝机锯缝等
序号 | 费用项目 | 单位 | 数量 | 计算基础（元） | 费率（%） | 单价 （元） | 合价 （元）
1 | 人工费 | - | - | - | - | - | 23.87
1.1 | 普工 | 工日 | 0.040831 | - | - | 140 | 5.72
1.2 | 一般技工 | 工日 | 0.072613 | - | - | 250 | 18.15
2 | 材料费 | - | - | - | - | - | 71.92
2.1 | 塑料薄膜 | m2 | 1.15 | - | - | 0.69 | 0.79
2.2 | 水 | m3 | 0.1754 | - | - | 4.66 | 0.82
2.3 | 金刚石锯片 | 片 | 0.004025 | - | - | 360.17 | 1.45
2.4 | 塑料油膏 | kg | 0.522 | - | - | 7.65 | 3.99
2.5 | C30预拌混凝土(非泵送型) | m3 | 0.1836 | - | - | 347.83 | 63.86
2.6 | 钢模板 | kg | 0.02411 | - | - | 4.85 | 0.12
2.7 | 铁件 | kg | 0.053 | - | - | 8.8 | 0.47
2.8 | 脱模剂 | kg | 0.0103 | - | - | 2.56 | 0.03
2.9 | 电 | kW·h | 0.06472 | - | - | 0.76 | 0.05
2.10 | 其他材料费 | 元 | 0.34 | - | - | 1 | 0.34
表E.2.2-1 分部分项工程项目清单综合单价分析表
工程名称：南家塘 |  |  | 标段：黄城墩村委农村人居环境“百村整治 百日攻坚”整治工程 |  |  | 第11页 共15页
3 | 施工机具使用费 | - | - | - | - | - | 0.42
3.1 | 混凝土切缝机 | 台班 | 0.01611 | - | - | 26.13 | 0.42
4 | 1+2+3小计 | - | - | - | - | - | 96.21
5 | 管理费 | - | - | - | - | - | 5.78
6 | 利润 | - | - | - | - | - | 2.50
综合单价 | [6 empty] | 104.49
表E.2.2-1 分部分项工程项目清单综合单价分析表
工程名称：南家塘 |  |  | 标段：黄城墩村委农村人居环境“百村整治 百日攻坚”整治工程 |  |  | 第12页 共15页
项目编码 | 040205013001 | 项目名称 | 隔离护栏 |  |  | 计量单位 | m
项目特征 | 0.7m高波形护栏，φ114*4.5mm镀锌钢管柱入地1.4m以上，间距4m，310*85*3mm宽热镀锌波形护栏1道，具体样式甲方选定;
序号 | 费用项目 | 单位 | 数量 | 计算基础（元） | 费率（%） | 单价 （元） | 合价 （元）
1 | 人工费 | - | - | - | - | -
2 | 材料费 | - | - | - | - | - | 260.00
2.1 | 隔离护栏 | m | 1 | - | - | 260 | 260.00
3 | 施工机具使用费 | - | - | - | - | -
4 | 1+2+3小计 | - | - | - | - | - | 260.00
5 | 管理费 | - | - | - | - | -
6 | 利润 | - | - | - | - | -
综合单价 | [6 empty] | 260.00
表E.2.2-1 分部分项工程项目清单综合单价分析表
工程名称：南家塘 |  |  | 标段：黄城墩村委农村人居环境“百村整治 百日攻坚”整治工程 |  |  | 第13页 共15页
项目编码 | 040103003002 | 项目名称 | 余方弃置 |  |  | 计量单位 | m3
项目特征 | 村内杂草、杂树、建筑垃圾及多余土方等装车外运处理，运距及处置费由投标单位自行考虑
序号 | 费用项目 | 单位 | 数量 | 计算基础（元） | 费率（%） | 单价 （元） | 合价 （元）
1 | 人工费 | - | - | - | - | - | 0.28
1.1 | 普工 | 工日 | 0.002 | - | - | 140 | 0.28
2 | 材料费 | - | - | - | - | - | 0.04
2.1 | 水 | m3 | 0.0086 | - | - | 4.66 | 0.04
3 | 施工机具使用费 | - | - | - | - | - | 24.50
3.1 | 履带式单斗挖掘机(液压) 斗容量0.6m3 | 台班 | 0.003107 | - | - | 1221.62 | 3.80
3.2 | 履带式推土机 功率75kW | 台班 | 0.000932 | - | - | 1309.09 | 1.22
3.3 | 自卸汽车 | 台班 | 0.016213 | - | - | 1186.16 | 19.23
3.4 | 洒水车 罐容量4000L | 台班 | 0.000335 | - | - | 745.14 | 0.25
4 | 1+2+3小计 | - | - | - | - | - | 24.82
5 | 管理费 | - | - | - | - | - | 5.89
6 | 利润 | - | - | - | - | - | 2.54
综合单价 | [6 empty] | 33.25
表E.2.2-1 分部分项工程项目清单综合单价分析表
工程名称：南家塘 |  |  | 标段：黄城墩村委农村人居环境“百村整治 百日攻坚”整治工程 |  |  | 第14页 共15页
项目编码 | 010103001001 | 项目名称 | 平整场地 |  |  | 计量单位 | 台班
项目特征 | 0.6m3履带式单斗挖掘机(液压)村内场地平整，含村内杂草、杂树及建筑垃圾清理，清理物归堆，具体位置甲方指定
序号 | 费用项目 | 单位 | 数量 | 计算基础（元） | 费率（%） | 单价 （元） | 合价 （元）
1 | 人工费 | - | - | - | - | -
2 | 材料费 | - | - | - | - | -
3 | 施工机具使用费 | - | - | - | - | - | 1221.62
3.1 | 履带式单斗挖掘机(液压) 斗容量0.6m3 | 台班 | 1 | - | - | 1221.62 | 1221.62
4 | 1+2+3小计 | - | - | - | - | - | 1221.62
5 | 管理费 | - | - | - | - | - | 290.13
6 | 利润 | - | - | - | - | - | 125.22
综合单价 | [6 empty] | 1636.97
表E.2.2-1 分部分项工程项目清单综合单价分析表
工程名称：南家塘 |  |  | 标段：黄城墩村委农村人居环境“百村整治 百日攻坚”整治工程 |  |  | 第15页 共15页
项目编码 | 010103001002 | 项目名称 | 平整场地 |  |  | 计量单位 | 工日
项目特征 | 村内杂草、杂树人工清理等（机械无法施工区域）；区域及做法内容由甲方现场指定
序号 | 费用项目 | 单位 | 数量 | 计算基础（元） | 费率（%） | 单价 （元） | 合价 （元）
1 | 人工费 | - | - | - | - | - | 140.00
1.1 | 普工 | 工日 | 1 | - | - | 140 | 140.00
2 | 材料费 | - | - | - | - | -
3 | 施工机具使用费 | - | - | - | - | -
4 | 1+2+3小计 | - | - | - | - | - | 140.00
5 | 管理费 | - | - | - | - | - | 33.25
6 | 利润 | - | - | - | - | - | 14.35
综合单价 | [6 empty] | 187.60

## 表E.2.2-2 分部分项工程项目清单综合单价分析表（4.4
表E.2.2-2 分部分项工程项目清单综合单价分析表（简版）
工程名称：南家塘 |  |  |  | 标段：黄城墩村委农村人居环境“百村整治 百日攻坚”整治工程 |  |  |  |  | 第1页 共4页
序号 | 项目编码 | 项目名称 | 项目特征描述 | 计量 单位 | 综合单价组成明细（元）
[5 empty] | 人工费 | 材料费 | 施工机具 使用费 | 管理费 | 利润 | 综合单价
木桩驳岸
1 | 040302001001 | 圆木桩 | 圆木桩:稍径10CM 桩长3.0M长，迎土面1米宽土工布并回填种植土至河岸标高，按沿河长度计算 | m | 96.43 | 421.96 | 56.09 | 36.23 | 15.63 | 626.34
主干道等路边加装侧石
2 | 040103001001 | 沟槽、基坑回填方 | 低洼处回填种植土，含土源费、场内运输等,运距自行考虑 | m3 |  | 25.00 |  |  |  | 25.00
3 | 040204004001 | 安砌侧(平、缘)石 | C30砼侧石，30*15cm，侧石倒角及圆弧段综合考虑，C20图示基础，含模板 | m | 15.60 | 69.38 | 0.14 | 3.73 | 1.61 | 90.46
路面硬化、修复
表E.2.2-2 分部分项工程项目清单综合单价分析表（简版）
工程名称：南家塘 |  |  |  | 标段：黄城墩村委农村人居环境“百村整治 百日攻坚”整治工程 |  |  |  |  | 第2页 共4页
序号 | 项目编码 | 项目名称 | 项目特征描述 | 计量 单位 | 综合单价组成明细（元）
[5 empty] | 人工费 | 材料费 | 施工机具 使用费 | 管理费 | 利润 | 综合单价
4 | 041001007001 | 拆除砖石等障碍物 | 拆除工程：包括砖石砌体、素砼构筑物、道路基层（水稳、混凝土垫层）、侧平石、人行道和铺装及相应垫层,按实体体积计量,按实计量;含归堆及场内运输和锯缝(切缝),不含废料外运 | m3 |  | 40.00 |  |  |  | 40.00
5 | 040103003001 | 余方弃置 | 路面出新产生建筑垃圾等清运;运输投标单位自行考虑;清单量同计价量;具体要求根据甲方要求;工程量暂估;处置费用自行考虑;结算时按现场实际数量结算 | m3 | 0.28 | 0.04 | 24.50 | 5.89 | 2.54 | 33.25
6 | 060104007001 | 路床(槽)整形 | 路床碾压检验 | m2 | 0.33 |  | 1.34 | 0.40 | 0.17 | 2.24
7 | 040103002001 | 一般回填方 | 利用拆除的道渣回填路基，含道渣场内运输及夯实等 | m3 |  | 25.00 |  |  |  | 25.00
8 | 040202010001 | 碎石 | 碎石垫层：5cm碎石垫层 | m2 | 0.81 | 10.00 | 3.65 | 1.06 | 0.46 | 15.98
表E.2.2-2 分部分项工程项目清单综合单价分析表（简版）
工程名称：南家塘 |  |  |  | 标段：黄城墩村委农村人居环境“百村整治 百日攻坚”整治工程 |  |  |  |  | 第3页 共4页
序号 | 项目编码 | 项目名称 | 项目特征描述 | 计量 单位 | 综合单价组成明细（元）
[5 empty] | 人工费 | 材料费 | 施工机具 使用费 | 管理费 | 利润 | 综合单价
9 | 040203007001 | 水泥混凝土 | C30混凝土路面，混凝土路面厚度为18CM，含浇筑、塑料膜养生、模板、锯缝机锯缝等 | m2 | 23.87 | 71.92 | 0.42 | 5.78 | 2.50 | 104.49
波形护栏
10 | 040205013001 | 隔离护栏 | 0.7m高波形护栏，φ114*4.5mm镀锌钢管柱入地1.4m以上，间距4m，310*85*3mm宽热镀锌波形护栏1道，具体样式甲方选定; | m |  | 260.00 |  |  |  | 260.00
其他
11 | 040103003002 | 余方弃置 | 村内杂草、杂树、建筑垃圾及多余土方等装车外运处理，运距及处置费由投标单位自行考虑 | m3 | 0.28 | 0.04 | 24.50 | 5.89 | 2.54 | 33.25
12 | 010103001001 | 平整场地 | 0.6m3履带式单斗挖掘机(液压)村内场地平整，含村内杂草、杂树及建筑垃圾清理，清理物归堆，具体位置甲方指定 | 台班 |  |  | 1221.62 | 290.13 | 125.22 | 1636.97
表E.2.2-2 分部分项工程项目清单综合单价分析表（简版）
工程名称：南家塘 |  |  |  | 标段：黄城墩村委农村人居环境“百村整治 百日攻坚”整治工程 |  |  |  |  | 第4页 共4页
序号 | 项目编码 | 项目名称 | 项目特征描述 | 计量 单位 | 综合单价组成明细（元）
[5 empty] | 人工费 | 材料费 | 施工机具 使用费 | 管理费 | 利润 | 综合单价
13 | 010103001002 | 平整场地 | 村内杂草、杂树人工清理等（机械无法施工区域）；区域及做法内容由甲方现场指定 | 工日 | 140.00 |  |  | 33.25 | 14.35 | 187.60

## 表E.2.3 材料暂估单价及调整表【南家塘】4.5
表E.2.3 材料暂估单价及调整表
工程名称：南家塘 | [5 empty] | 标段：黄城墩村委农村人居环境“百村整治 百日攻坚”整治工程 |  |  |  | 第1页 共1页
序号 | 材料名称 | 规格型号 | 计量 单位 | 暂估 |  |  | 确认 |  |  | 调整金额(元) | 备注
|  |  |  | 数量 | 单价(元) | 合价(元) | 数量 | 单价(元) | 合价(元)
|  |  |  | A₁ | B₁ | C₁ | A₂ | B₂ | C₂ | D=C₂-C₁
本页小计 | [6 empty] | - | - |  |  | -
合 计 | [6 empty] | - | - |  |  | -
注：本表可由招标人填写“暂估单价”栏，并在备注栏说明拟用暂估价材料的清单项目，投标人应将上述材料暂估单价计入工程量清单综合单价。

## 表E.3.1 措施项目清单计价表【南家塘】4.6
表E.3.1 措施项目清单计价表
工程名称：南家塘 |  |  | 标段：黄城墩村委农村人居环境“百村整治 百日攻坚”整治工程 | 第1页 共1页
序号 | 项目编码 | 项目名称 | 工作内容 | 价格(元) | 备注
1 | 041201019001 | 安全生产 |  | 2821.52
2 | 041201017001 | 文明施工 |  | 1559.26
3 | 041201018001 | 环境保护
4 | 041201016001 | 临时设施 |  | 2450.26
5 | 041201020001 | 冬雨季施工增加 |  | 297.00
6 | 041201021001 | 夜间施工增加
7 | 041201022001 | 特殊地区施工
8 | 041201023001 | 二次搬运
9 | 041201024001 | 已完工程及设备保护 |  | 14.85
10 | 041201025001 | 既有建(构)筑物、设施保护
11 | 041201026001 | 按质论价 |  | 1559.26
12 | 041201027001 | 建筑工人实名制 |  | 46.78
13 | 041201028001 | 特殊施工降效
14 | 041201029001 | 交通组织维护
15 | 041201030001 | 协管
16 | 041201012001 | 其他大型机械进出场及安拆，本项价格包干 |  | 4500.00
本页小计 |  |  |  | 13248.93 | -
合 计 |  |  |  | 13248.93 | -
注：措施项目清单费用构成详见本标准表E.3.2，大型机械进出场及安拆费用组成见本标准表E.3.4。

## 表E.3.2 措施项目清单构成明细分析表【南家塘】4.7
表E.3.2 措施项目清单构成明细分析表
工程名称：南家塘 | [5 empty] | 标段：黄城墩村委农村人居环境“百村整治 百日攻坚”整治工程 |  |  |  | 第1页 共2页
序号 | 项目 编码 | 措施项目名称 | 计算 基础 | 费率 （%） | 价格 （元） | 价格构成明细（元） |  |  |  |  | 备注
[6 empty] | 人工费 | 材料费 | 施工机具 使用费 | 管理费 | 利润
1 | 041201019001 | 安全生产 | 148500.85 | 1.9 | 2821.52
2 | 041201017001 | 文明施工 | 148500.85 | 1.05 | 1559.26
3 | 041201018001 | 环境保护 | 148500.85
4 | 041201016001 | 临时设施 | 148500.85 | 1.65 | 2450.26
5 | 041201020001 | 冬雨季施工增加 | 148500.85 | 0.2 | 297.00
6 | 041201021001 | 夜间施工增加 | 148500.85
7 | 041201022001 | 特殊地区施工 | 148500.85
8 | 041201023001 | 二次搬运 | 148500.85
9 | 041201024001 | 已完工程及设备保护 | 148500.85 | 0.01 | 14.85
10 | 041201025001 | 既有建(构)筑物、设施保护 | 148500.85
11 | 041201026001 | 按质论价 | 148500.85 | 1.05 | 1559.26
12 | 041201027001 | 建筑工人实名制 | 148500.85 | 0.0315 | 46.78
13 | 041201028001 | 特殊施工降效 | 148500.85
注:采用费率计价方式的，应分别填写“计算基础”“费率”“价格”列数值；采用总价计价方式的，可只填“价格”列数值。
表E.3.2 措施项目清单构成明细分析表
工程名称：南家塘 | [5 empty] | 标段：黄城墩村委农村人居环境“百村整治 百日攻坚”整治工程 |  |  |  | 第2页 共2页
序号 | 项目 编码 | 措施项目名称 | 计算 基础 | 费率 （%） | 价格 （元） | 价格构成明细（元） |  |  |  |  | 备注
[6 empty] | 人工费 | 材料费 | 施工机具 使用费 | 管理费 | 利润
14 | 041201029001 | 交通组织维护 | 148500.85
15 | 041201030001 | 协管 | 148500.85
16 | 041201012001 | 其他大型机械进出场及安拆，本项价格包干 |  |  | 4500.00
合计 |  |  |  |  | 13248.93 | [5 empty] | -
注:采用费率计价方式的，应分别填写“计算基础”“费率”“价格”列数值；采用总价计价方式的，可只填“价格”列数值。

## 表E.4.1 其他项目清单计价表【南家塘】4.8
表E.4.1 其他项目清单计价表
工程名称：南家塘 |  |  | 标段：黄城墩村委农村人居环境“百村整治 百日攻坚”整治工程 |  | 第1页 共1页
序号 | 项目名称 | 暂估(暂定) 金额(元) | 结算(确定) 金额(元) | 调整金额± (元) | 备注
1 | 暂列金额 | 10000.00 |  |  | 详见本标准表E.4.2
2 | 专业工程暂估价 |  |  |  | 详见本标准表E.4.3
3 | 计日工 |  |  |  | 详见本标准表E.4.4
4 | 总承包服务费 |  |  |  | 详见本标准表E.4.5
5 | 合同中约定的其他项目
合 计 |  | 10000.00 |  |  | -

## 表E.4.2 暂列金额明细表【南家塘】4.9
表E.4.2 暂列金额明细表
工程名称：南家塘 |  |  |  | 标段：黄城墩村委农村人居环境“百村整治 百日攻坚”整治工程 |  |  | 第1页 共1页
序号 | 项目名称 | 计算基础 | 费率(%) | 暂定金额(元) | 确定金额(元) | 调整金额±(元) | 备注
1 | 暂列金额 |  |  | 10000.00
2 | 未确定工程暂列金额
3 | 未确定服务暂列金额
4 | 未确定其他暂列金额
本页小计 |  | - | - | 10000.00 |  |  | -
合 计 |  | - | - | 10000.00 |  |  | -
注：1 本表由招标人填写“暂定金额”总额，采用费率计价方式计算暂定金额的，应分别填写“计算基础”“费率”，并计算填写“暂定金额”；采用总价计价方式计算暂定金额的，可直接填写“暂定金额”； 2 投标人应将上述暂定金额填写并计入投标总价； 3 结算时应按合同约定计算并填写“确定金额”。

## 表E.4.3 专业工程暂估价明细表【南家塘】4.10
表E.4.3 专业工程暂估价明细表
工程名称：南家塘 |  |  |  |  | 标段：黄城墩村委农村人居环境“百村整治 百日攻坚”整治工程 |  |  | 第1页 共1页
序号 | 专业工程名称 | 暂估金额(元) |  |  | 确认金额(元) |  |  | 调整金额± (元) | 备注
|  | 不含税价格 | 增值税 | 含税价格 | 不含税价格 | 增值税 | 含税价格
|  | A₁ | B₁ | C₁ | A₂ | B₂ | C₂ | D=C₂-C₁
本页小计 | [8 empty] | -
合 计 | [8 empty] | -
注：本表“暂估金额”由招标人填写，投标人应将“暂估金额”填写并计入投标总价。结算时应按合同约定的价格填写“确认金额”。

## 表E.4.4 计日工表【南家塘】4.11
表E.4.4 计日工表
工程名称：南家塘 |  |  |  | 标段：黄城墩村委农村人居环境“百村整治 百日攻坚”整治工程 |  | 第1页 共1页
编号 | 计日工名称 | 单位 | 暂定数量 | 实际数量 | 综合单价 （元） | 合价（元） |  | 调整金额± (元)
[6 empty] | 暂定 | 实际
[6 empty] | A₁ | A₂ | B=A₂-A₁
一 | 人工
人工小计
二 | 材料
材料小计
三 | 施工机具
施工机具小计
总计
注：1 本表计日工名称、暂定数量应由招标人填写。编制最高投标限价时，单价应由招标人按有关计价规定确定；编制投标报价时，单价应由投标人自主报价，并按暂定数量计算合价计入投标总价中。 2 工程结算时，应按发承包双方确认的实际数量计量合价。发承包双方确认的实际数量详见本标准表E.8.2。

## 表E.4.5 总承包服务费计价表【南家塘】4.12
表E.4.5 总承包服务费计价表
工程名称：南家塘 |  |  |  | 标段：黄城墩村委农村人居环境“百村整治 百日攻坚”整治工程 |  |  | 第1页 共1页
序号 | 项目名称 | 计算基础 | 费率 (%) | 金额 (元) | 确认 计算基础 | 结算金额 (元) | 调整金额± (元) | 备注
|  | A₁ | B | C₁ | A₂ | C₂ | D=C₂-C₁
1 | 发包人提供材料 | [6 empty] | 详见本标准表G.1.1
2 | 专业分包工程 | [6 empty] | 详见本标准表E.4.3
3 | 直接发包的专业工程 | [6 empty] | 详见本标准表E.4.6
本页小计 |  | - | - |  | - |  |  | -
合 计 |  | - | - |  | - |  |  | -
注：1 本表项目名称、服务内容应由招标人填写； 2 编制最高投标限价及投标报价时，采用费率计价方式计算总承包服务费的，应分别填写“计算基础A₁”“费率B”，并计算填写“金额C₁”，C₁=A₁×B；采用总价计价方式计算总承包服务费的，可直接填写“金额C₁”； 3 编制结算时，采用费率计价方式计算总承包服务费的，应填写“确认计算基础A₂”，并计算填写“结算金额C₂”，C₂=A₂×B；采用总价计价方式计算总承包服务费的，可直接填写“结算金额C₂”。

## 表E.4.6 直接发包的专业工程明细表【南家塘】4.13
表E.4.6 直接发包的专业工程明细表
工程名称：南家塘 | 标段：黄城墩村委农村人居环境“百村整治 百日攻坚”整治工程 | 第1页 共1页
序号 | 直接发包的专业工程名称 | 备注
注：本表应由招标人填写，用于计算直接发包的专业工程总承包服务费。

## 表E.5.1 增值税计价表【南家塘】4.14
表E.5.1 增值税计价表
工程名称：南家塘 |  |  | 标段：黄城墩村委农村人居环境“百村整治 百日攻坚”整治工程 |  | 第1页 共1页
序号 | 项目名称 | 计算基础说明 | 计算基础 | 税率(%) | 金额（元）
1 | 增值税 | 分部分项工程+措施项目+其他项目-专业工程暂估价-除税甲供材料和甲供设备费 | 171749.78 | 9 | 15457.48
合计 |  |  |  |  | 15457.48

## 表G.1.1 发包人提供材料一览表【南家塘】4.15
表G.1.1 发包人提供材料一览表
工程名称：南家塘 |  |  |  | 标段：黄城墩村委农村人居环境“百村整治 百日攻坚”整治工程 |  | 第1页 共1页
序号 | 材料名称、规格、型号 | 单位 | 数量 | 单价(元) | 合价(元) | 有效损耗率 (%) | 备注
本页小计 | [5 empty] | - | -
合 计 | [5 empty] | - | -

## 表G.2.1-1 承包人提供可调价主要材料表一【南家4.16
表G.2.1-1 承包人提供可调价主要材料表一 (适用于价格信息调差法)
工程名称：南家塘 |  |  |  | 标段：黄城墩村委农村人居环境“百村整治 百日攻坚”整治工程 |  |  |  | 第1页 共1页
序号 | 名称、规格、型号 | 单位 | 数量 | 基准价 C。 (元) | 投标报价(元) | 风险幅度系数 r(%) | 价格信息 Cᵢ (元) | 价差 △C(元) | 价差调整金额 △P(元)
本页小计
合 计
注：1 本表仅适用于物价变化引起合同价格调整事件使用。其中，招标人填写序号、名称、规格、型号、单位、基准价、风险幅度；投标人根据投标报价填写投标报价； 2 “数量”依据发承包双方在合同中明确的数量计算方式计算确定。

## 表G.2.1-2 承包人提供可调价主要材料表二【南家4.17
表G.2.1-2 承包人提供可调价主要材料表二 (适用于价格指数调差法)
工程名称：南家塘 |  |  | 标段：黄城墩村委农村人居环境“百村整治 百日攻坚”整治工程 |  |  | 第1页 共1页
序号 | 名称、规格、型号 | 变值权重B | 基本价格指数 F₀ | 现行价格指数Fₜ | 风险幅度系数 (%) | 价差调整金额 △P(元)
| 定值权重A | 1 | - | - | - | -
合计 |  | 1 | - | - | -
注：1 “名称、规格、型号”“基本价格指数”栏由招标人填写，人工也采用价格指数调差法调整的，由招标人在“名称”栏填写； 2 本表仅适用于物价变化引起合同价格调整事件使用； 3 分项计算可调价主要材料价差的，应在“价差调整金额”列分别填写金额，并计算合计金额；整体计算可调价主要材料价差的，可仅在“价差调整金额”列“合计”行填写。