## 表E.1.1-2 单项工程汇总表【黄城墩村委农村人居环1.1
表E.1.1-2 单项工程汇总表
单项工程名称：黄城墩村委农村人居环境及美丽庭院整治提升工程 |  | 标段：黄城墩村委农村人居环境及美丽庭院整治提升工程 |  | 第1页 共1页
序号 | 项目内容 | 金额(元) | 其中:(元)
|  |  | 专业工程暂估价 | 安全生产
1 | 黄城墩村委农村人居环境及美丽庭院整治提升工程 | 20000.00
合 计 |  | 20000.00
注：1 专业工程暂估价为已含税价格，在计算增值税计算基础时不应包含专业工程暂估价金额； 2 本表适用于以单项工程、单位工程等为工程量清单编制对象的工程。

## 表E.1.1-3 单位工程汇总表【黄城墩村委农村人居环2.1
表E.1.1-3 单位工程汇总表
单位工程名称：黄城墩村委农村人居环境及美丽庭院整治提升工程 | 标段：黄城墩村委农村人居环境及美丽庭院整治提升工程 | 第1页 共1页
序号 | 项目内容 | 金额(元)
1 | 分部分项工程
1.1 | 仿竹篱笆等
1.2 | 路面硬化、修复
1.3 | 菜地平整
1.4 | 原有渠道拆除及新做道路基层
1.5 | 原有沟渠增加盖板
1.6 | 砖砌排水渠90m（渠内尺寸300*400mm）
1.7 | 村内小屋改造（长宽高5*5*2.5m）
1.8 | 青砖挡墙（120m）
1.9 | 其他
2 | 措施项目
2.1 | 其中：安全生产
3 | 其他项目
3.1 | 其中：暂列金额 | 20000.00
3.2 | 其中：专业工程暂估价
3.3 | 其中：计日工
3.4 | 其中：总承包服务费
3.5 | 其中：合同中约定的其他项目
4 | 增值税
合 计 |  | 20000.00
注：1 专业工程暂估价为已含税价格，在计算增值税计算基础时不应包含专业工程暂估价金额； 2 本表适用以单项工程、单位工程等为工程量清单编制对象的工程。

## 表E.2.1 分部分项工程项目清单计价表【黄城墩村委农2.2
表E.2.1 分部分项工程项目清单计价表
工程名称：黄城墩村委农村人居环境及美丽庭院整治提升工程 |  |  |  | 标段：黄城墩村委农村人居环境及美丽庭院整治提升工程 |  |  | 第1页 共6页
序号 | 项目编码 | 项目名称 | 项目特征描述 | 计量 单位 | 工程量 | 金额（元）
[6 empty] | 综合单价 | 合价 | 其中
材料暂估价
仿竹篱笆等
1 | 040205013001 | 隔离护栏 | 成品仿竹篱笆：20*20*20cmC15砼基础，地面上部0.4米，201不锈钢材质;D50*0.5mm厚不锈钢仿竹横梁，D60*0.6mm厚不锈钢仿竹立柱;D20*0.35mm不锈钢仿竹斜撑;外露面姜黄色氟碳漆喷涂 | m | 280
2 | 040205013002 | 隔离护栏 | 河道边简易护栏：φ75*3mm钢管深埋0.3m，出地面0.8m，间距3m，表面刷防锈漆及红黄醒目面漆，钢管间安全绳连接，具体样式见村内河边现有护栏 | m | 85
路面硬化、修复
3 | 041001007001 | 拆除砖石等障碍物 | 拆除工程：包括砖石砌体、素砼构筑物、道路基层（水稳、混凝土垫层）、侧平石、人行道和铺装及相应垫层,按实体体积计量,按实计量;含归堆及场内运输和锯缝(切缝),不含废料外运 | m3 | 70
本页小计
表E.2.1 分部分项工程项目清单计价表
工程名称：黄城墩村委农村人居环境及美丽庭院整治提升工程 |  |  |  | 标段：黄城墩村委农村人居环境及美丽庭院整治提升工程 |  |  | 第2页 共6页
序号 | 项目编码 | 项目名称 | 项目特征描述 | 计量 单位 | 工程量 | 金额（元）
[6 empty] | 综合单价 | 合价 | 其中
材料暂估价
4 | 040103003001 | 余方弃置 | 路面出新产生建筑垃圾等清运;运输投标单位自行考虑;清单量同计价量;具体要求根据甲方要求;工程量暂估;处置费用自行考虑;结算时按现场实际数量结算 | m3 | 70
5 | 060104007001 | 路床(槽)整形 | 路床碾压检验 | m2 | 350
6 | 040103002001 | 一般回填方 | 利用拆除的道渣回填路基，含道渣场内运输及夯实等 | m3 | 20
7 | 040202010001 | 碎石 | 碎石垫层：5cm碎石垫层 | m2 | 350
8 | 040203007001 | 水泥混凝土 | C30混凝土路面，混凝土路面厚度为15CM，含浇筑、塑料膜养生、模板、锯缝机锯缝等 | m2 | 350
菜地平整
9 | 010103001001 | 平整场地 | 菜园平整整治：菜园、树木清理整治:人工、机械组合整治、处理、外运,达到菜园种植要求，符合建设方验收要求,其施工设备、机具、运距、弃置场地及处理费用等均由投标方自行考虑 | m2 | 4187.5
本页小计
表E.2.1 分部分项工程项目清单计价表
工程名称：黄城墩村委农村人居环境及美丽庭院整治提升工程 |  |  |  | 标段：黄城墩村委农村人居环境及美丽庭院整治提升工程 |  |  | 第3页 共6页
序号 | 项目编码 | 项目名称 | 项目特征描述 | 计量 单位 | 工程量 | 金额（元）
[6 empty] | 综合单价 | 合价 | 其中
材料暂估价
10 | 040204004001 | 安砌侧(平、缘)石 | C30砼侧石，30*15cm，侧石倒角及圆弧段综合考虑，C20图示基础，含模板 | m | 160
原有渠道拆除及新做道路基层
11 | 041001007002 | 拆除砖石等障碍物 | 拆除工程：包括砖石砌体、素砼构筑物、道路基层（水稳、混凝土垫层）、侧平石、人行道和铺装及相应垫层,按实体体积计量,按实计量;含归堆及场内运输和锯缝(切缝),不含废料外运 | m3 | 10
12 | 040103003002 | 余方弃置 | 渠道拆除产生建筑垃圾及多余土方等清运;运输投标单位自行考虑;清单量同计价量;具体要求根据甲方要求;工程量暂估;处置费用自行考虑;结算时按现场实际数量结算 | m3 | 40
13 | 060104007002 | 路床(槽)整形 | 路床碾压检验 | m2 | 105
14 | 040103002002 | 一般回填方 | 利用拆除的道渣回填路基，含道渣场内运输及夯实等 | m3 | 21
15 | 040202010002 | 碎石 | 碎石垫层：5cm碎石垫层 | m2 | 105
原有沟渠增加盖板
本页小计
表E.2.1 分部分项工程项目清单计价表
工程名称：黄城墩村委农村人居环境及美丽庭院整治提升工程 |  |  |  | 标段：黄城墩村委农村人居环境及美丽庭院整治提升工程 |  |  | 第4页 共6页
序号 | 项目编码 | 项目名称 | 项目特征描述 | 计量 单位 | 工程量 | 金额（元）
[6 empty] | 综合单价 | 合价 | 其中
材料暂估价
16 | 040201022001 | 排水沟、截水沟 | 排水沟【原有排水沟清理，加做60*80cm球墨铸铁盖板，盖板间钢筋连接加固，含盖板基础改造加固等;】 | m | 95
砖砌排水渠90m（渠内尺寸300*400mm）
17 | 040101002001 | 挖沟槽土方 | 人工配合机械开挖沟槽土方;土方类别综合考虑;余土就近堆放 | m3 | 24.3
18 | 040103003003 | 余方弃置 | 路面出新产生建筑垃圾等清运;运输投标单位自行考虑;清单量同计价量;具体要求根据甲方要求;工程量暂估;处置费用自行考虑;结算时按现场实际数量结算 | m3 | 24.3
19 | 040501019001 | 砌体渠道 | 砖砌渠道，内尺寸30cm宽40cm高，10cmC20商品砼垫层，MU15混凝土标准砖半砖墙身，M7.5水泥砂浆砌筑，渠道内表面20mm厚1:1水泥砂浆保护层，土方开挖另计 | m | 90
20 | 040501005001 | 塑料管 | DN300HDPE双壁波纹管（环刚度≥4KN/m2）;承插连接;无基础 | m | 8
本页小计
表E.2.1 分部分项工程项目清单计价表
工程名称：黄城墩村委农村人居环境及美丽庭院整治提升工程 |  |  |  | 标段：黄城墩村委农村人居环境及美丽庭院整治提升工程 |  |  | 第5页 共6页
序号 | 项目编码 | 项目名称 | 项目特征描述 | 计量 单位 | 工程量 | 金额（元）
[6 empty] | 综合单价 | 合价 | 其中
材料暂估价
村内小屋改造（长宽高5*5*2.5m）
21 | 041001007003 | 拆除砖石等障碍物 | 障碍物拆除【原有铁皮小屋拆除，尺寸约5*5*2.5m，拆除后归堆并外运处理，处置费及运距由投标单位自行考虑;】 | 项 | 1
22 | 011001002001 | 保温隔热天棚 | 彩钢板小屋，6mm厚预埋板，φ6膨胀螺栓固定，双120C型钢作立柱间距5m，单C120C型钢作顶部横梁及骨架，50mm厚彩钢夹芯板板顶棚及侧边檐口，钢构件热镀锌处理，按小屋投影面积计算; | m2 | 28
23 | 011207003001 | 成品隔断 | 成品铝合金玻璃隔断做小屋外墙，6mm厚钢化玻璃，铝合金厚度不低于1.4mm，与顶棚及地面连接处做防水处理，含局部铝合金门窗及配套五金配件，具体做法由甲方现场确认 | m2 | 52
青砖挡墙（120m）
24 | 040101002002 | 挖沟槽土方 | 人工配合机械开挖沟槽土方;土方类别综合考虑;余土就近堆放 | m3 | 21.6
本页小计
表E.2.1 分部分项工程项目清单计价表
工程名称：黄城墩村委农村人居环境及美丽庭院整治提升工程 |  |  |  | 标段：黄城墩村委农村人居环境及美丽庭院整治提升工程 |  |  | 第6页 共6页
序号 | 项目编码 | 项目名称 | 项目特征描述 | 计量 单位 | 工程量 | 金额（元）
[6 empty] | 综合单价 | 合价 | 其中
材料暂估价
25 | 040103001001 | 沟槽、基坑回填方 | 坑、槽回填土夯实 | m3 | 21.6
26 | 040303001001 | 混凝土垫层 | 10cm厚 C15混凝土垫层;素土夯实 | m3 | 5.28
27 | 040305004001 | 砖砌体 | 墙砖挡墙，仿古青砖240*115*53mm;M7.5混合砂浆砌体 | m3 | 20.16
28 | 020412004001 | 花窗 | 仿古青砖挡墙中做成品瓦片式花窗，花窗样式由甲方选定 | m2 | 45
其他
29 | 040103003004 | 余方弃置 | 村内杂草、杂树、建筑垃圾及多余土方等装车外运处理，运距及处置费由投标单位自行考虑 | m3 | 500
30 | 010103001002 | 平整场地 | 0.6m3履带式单斗挖掘机(液压)村内场地平整，含村内杂草、杂树及建筑垃圾清理，清理物归堆，具体位置甲方指定 | 台班 | 5
31 | 010103001003 | 平整场地 | 村内杂草、杂树人工清理等（机械无法施工区域）；区域及做法内容由甲方现场指定 | 工日 | 100
本页小计
合 计

## 表E.2.3 材料暂估单价及调整表【黄城墩村委农村人居2.3
表E.2.3 材料暂估单价及调整表
工程名称：黄城墩村委农村人居环境及美丽庭院整治提升工程 | [5 empty] | 标段：黄城墩村委农村人居环境及美丽庭院整治提升工程 |  |  |  | 第1页 共1页
序号 | 材料名称 | 规格型号 | 计量 单位 | 暂估 |  |  | 确认 |  |  | 调整金额(元) | 备注
|  |  |  | 数量 | 单价(元) | 合价(元) | 数量 | 单价(元) | 合价(元)
|  |  |  | A₁ | B₁ | C₁ | A₂ | B₂ | C₂ | D=C₂-C₁
本页小计 | [6 empty] | - | - |  |  | -
合 计 | [6 empty] | - | - |  |  | -
注：本表可由招标人填写“暂估单价”栏，并在备注栏说明拟用暂估价材料的清单项目，投标人应将上述材料暂估单价计入工程量清单综合单价。

## 表E.3.1 措施项目清单计价表【黄城墩村委农村人居环2.4
表E.3.1 措施项目清单计价表
工程名称：黄城墩村委农村人居环境及美丽庭院整治提升工程 |  |  | 标段：黄城墩村委农村人居环境及美丽庭院整治提升工程 | 第1页 共1页
序号 | 项目编码 | 项目名称 | 工作内容 | 价格(元) | 备注
1 | 041201019001 | 安全生产
2 | 041201017001 | 文明施工
3 | 041201018001 | 环境保护
4 | 041201016001 | 临时设施
5 | 041201020001 | 冬雨季施工增加
6 | 041201021001 | 夜间施工增加
7 | 041201022001 | 特殊地区施工
8 | 041201023001 | 二次搬运
9 | 041201024001 | 已完工程及设备保护
10 | 041201025001 | 既有建(构)筑物、设施保护
11 | 041201026001 | 按质论价
12 | 041201027001 | 建筑工人实名制
13 | 041201028001 | 特殊施工降效
14 | 041201029001 | 交通组织维护
15 | 041201030001 | 协管
16 | 041201012001 | 其他大型机械进出场及安拆，本项价格包干
本页小计 |  |  |  |  | -
合 计 |  |  |  |  | -
注：措施项目清单费用构成详见本标准表E.3.2，大型机械进出场及安拆费用组成见本标准表E.3.4。

## 表E.4.1 其他项目清单计价表【黄城墩村委农村人居环2.5
表E.4.1 其他项目清单计价表
工程名称：黄城墩村委农村人居环境及美丽庭院整治提升工程 |  |  | 标段：黄城墩村委农村人居环境及美丽庭院整治提升工程 |  | 第1页 共1页
序号 | 项目名称 | 暂估(暂定) 金额(元) | 结算(确定) 金额(元) | 调整金额± (元) | 备注
1 | 暂列金额 | 20000.00 |  |  | 详见本标准表E.4.2
2 | 专业工程暂估价 |  |  |  | 详见本标准表E.4.3
3 | 计日工 |  |  |  | 详见本标准表E.4.4
4 | 总承包服务费 |  |  |  | 详见本标准表E.4.5
5 | 合同中约定的其他项目
合 计 |  | 20000.00 |  |  | -

## 表E.4.2 暂列金额明细表【黄城墩村委农村人居环境及2.6
表E.4.2 暂列金额明细表
工程名称：黄城墩村委农村人居环境及美丽庭院整治提升工程 |  |  |  | 标段：黄城墩村委农村人居环境及美丽庭院整治提升工程 |  |  | 第1页 共1页
序号 | 项目名称 | 计算基础 | 费率(%) | 暂定金额(元) | 确定金额(元) | 调整金额±(元) | 备注
1 | 暂列金额 |  |  | 20000.00
2 | 未确定工程暂列金额
3 | 未确定服务暂列金额
4 | 未确定其他暂列金额
本页小计 |  | - | - | 20000.00 |  |  | -
合 计 |  | - | - | 20000.00 |  |  | -
注：1 本表由招标人填写“暂定金额”总额，采用费率计价方式计算暂定金额的，应分别填写“计算基础”“费率”，并计算填写“暂定金额”；采用总价计价方式计算暂定金额的，可直接填写“暂定金额”； 2 投标人应将上述暂定金额填写并计入投标总价； 3 结算时应按合同约定计算并填写“确定金额”。

## 表E.4.3 专业工程暂估价明细表【黄城墩村委农村人居2.7
表E.4.3 专业工程暂估价明细表
工程名称：黄城墩村委农村人居环境及美丽庭院整治提升工程 |  |  |  |  | 标段：黄城墩村委农村人居环境及美丽庭院整治提升工程 |  |  | 第1页 共1页
序号 | 专业工程名称 | 暂估金额(元) |  |  | 确认金额(元) |  |  | 调整金额± (元) | 备注
|  | 不含税价格 | 增值税 | 含税价格 | 不含税价格 | 增值税 | 含税价格
|  | A₁ | B₁ | C₁ | A₂ | B₂ | C₂ | D=C₂-C₁
本页小计 | [8 empty] | -
合 计 | [8 empty] | -
注：本表“暂估金额”由招标人填写，投标人应将“暂估金额”填写并计入投标总价。结算时应按合同约定的价格填写“确认金额”。

## 表E.4.4 计日工表【黄城墩村委农村人居环境及美丽庭2.8
表E.4.4 计日工表
工程名称：黄城墩村委农村人居环境及美丽庭院整治提升工程 |  |  |  | 标段：黄城墩村委农村人居环境及美丽庭院整治提升工程 |  | 第1页 共1页
编号 | 计日工名称 | 单位 | 暂定数量 | 实际数量 | 综合单价 （元） | 合价（元） |  | 调整金额± (元)
[6 empty] | 暂定 | 实际
[6 empty] | A₁ | A₂ | B=A₂-A₁
一 | 人工
人工小计
二 | 材料
材料小计
三 | 施工机具
施工机具小计
总计
注：1 本表计日工名称、暂定数量应由招标人填写。编制最高投标限价时，单价应由招标人按有关计价规定确定；编制投标报价时，单价应由投标人自主报价，并按暂定数量计算合价计入投标总价中。 2 工程结算时，应按发承包双方确认的实际数量计量合价。发承包双方确认的实际数量详见本标准表E.8.2。

## 表E.4.5 总承包服务费计价表【黄城墩村委农村人居环2.9
表E.4.5 总承包服务费计价表
工程名称：黄城墩村委农村人居环境及美丽庭院整治提升工程 |  |  |  | 标段：黄城墩村委农村人居环境及美丽庭院整治提升工程 |  |  | 第1页 共1页
序号 | 项目名称 | 计算基础 | 费率 (%) | 金额 (元) | 确认 计算基础 | 结算金额 (元) | 调整金额± (元) | 备注
|  | A₁ | B | C₁ | A₂ | C₂ | D=C₂-C₁
1 | 发包人提供材料 | [6 empty] | 详见本标准表G.1.1
2 | 专业分包工程 | [6 empty] | 详见本标准表E.4.3
3 | 直接发包的专业工程 | [6 empty] | 详见本标准表E.4.6
本页小计 |  | - | - |  | - |  |  | -
合 计 |  | - | - |  | - |  |  | -
注：1 本表项目名称、服务内容应由招标人填写； 2 编制最高投标限价及投标报价时，采用费率计价方式计算总承包服务费的，应分别填写“计算基础A₁”“费率B”，并计算填写“金额C₁”，C₁=A₁×B；采用总价计价方式计算总承包服务费的，可直接填写“金额C₁”； 3 编制结算时，采用费率计价方式计算总承包服务费的，应填写“确认计算基础A₂”，并计算填写“结算金额C₂”，C₂=A₂×B；采用总价计价方式计算总承包服务费的，可直接填写“结算金额C₂”。

## 表E.4.6 直接发包的专业工程明细表【黄城墩村委农2.10
表E.4.6 直接发包的专业工程明细表
工程名称：黄城墩村委农村人居环境及美丽庭院整治提升工程 | 标段：黄城墩村委农村人居环境及美丽庭院整治提升工程 | 第1页 共1页
序号 | 直接发包的专业工程名称 | 备注
注：本表应由招标人填写，用于计算直接发包的专业工程总承包服务费。

## 表E.5.1 增值税计价表【黄城墩村委农村人居环境及2.11
表E.5.1 增值税计价表
工程名称：黄城墩村委农村人居环境及美丽庭院整治提升工程 |  |  | 标段：黄城墩村委农村人居环境及美丽庭院整治提升工程 |  | 第1页 共1页
序号 | 项目名称 | 计算基础说明 | 计算基础 | 税率(%) | 金额（元）
1 | 增值税 | 分部分项工程+措施项目+其他项目-专业工程暂估价-除税甲供材料和甲供设备费 |  | 9
合计

## 表G.1.1 发包人提供材料一览表【黄城墩村委农村人2.12
表G.1.1 发包人提供材料一览表
工程名称：黄城墩村委农村人居环境及美丽庭院整治提升工程 |  |  |  | 标段：黄城墩村委农村人居环境及美丽庭院整治提升工程 |  | 第1页 共1页
序号 | 材料名称、规格、型号 | 单位 | 数量 | 单价(元) | 合价(元) | 有效损耗率 (%) | 备注
本页小计 | [5 empty] | - | -
合 计 | [5 empty] | - | -

## 表G.2.1-1 承包人提供可调价主要材料表一【黄城2.13
表G.2.1-1 承包人提供可调价主要材料表一 (适用于价格信息调差法)
工程名称：黄城墩村委农村人居环境及美丽庭院整治提升工程 |  |  |  | 标段：黄城墩村委农村人居环境及美丽庭院整治提升工程 |  |  |  | 第1页 共1页
序号 | 名称、规格、型号 | 单位 | 数量 | 基准价 C。 (元) | 投标报价(元) | 风险幅度系数 r(%) | 价格信息 Cᵢ (元) | 价差 △C(元) | 价差调整金额 △P(元)
本页小计
合 计
注：1 本表仅适用于物价变化引起合同价格调整事件使用。其中，招标人填写序号、名称、规格、型号、单位、基准价、风险幅度；投标人根据投标报价填写投标报价； 2 “数量”依据发承包双方在合同中明确的数量计算方式计算确定。

## 表G.2.1-2 承包人提供可调价主要材料表二【黄城2.14
表G.2.1-2 承包人提供可调价主要材料表二 (适用于价格指数调差法)
工程名称：黄城墩村委农村人居环境及美丽庭院整治提升工程 |  |  | 标段：黄城墩村委农村人居环境及美丽庭院整治提升工程 |  |  | 第1页 共1页
序号 | 名称、规格、型号 | 变值权重B | 基本价格指数 F₀ | 现行价格指数 Fₜ | 风险幅度系数 (%) | 价差调整金额 △P(元)
| 定值权重A | 1 | - | - | - | -
合计 |  | 1 | - | - | -
注：1 “名称、规格、型号”“基本价格指数”栏由招标人填写，人工也采用价格指数调差法调整的，由招标人在“名称”栏填写； 2 本表仅适用于物价变化引起合同价格调整事件使用； 3 分项计算可调价主要材料价差的，应在“价差调整金额”列分别填写金额，并计算合计金额；整体计算可调价主要材料价差的，可仅在“价差调整金额”列“合计”行填写。