## 表C.1.1 招标工程量清单扉页【安家中心小学新建足球1.1
表C.1.1 招标工程量清单扉页
工程名称： | 安家中心小学新建足球场地
标段名称： | 安家中心小学新建足球场地
招 标 工 程 量 清 单
编 制 人： | / | (造价专业人员签字及盖章)
审 核 人： | / | (签字及盖章)
编 制 单 位： | 常州卓乾项目管理有限公司 | (盖章)
法定代表人 或其授权人： | / | (签字或盖章)
招 标 人： | 常州市新北区安家中心小学 | (盖章)
法定代表人 或其授权人： | / | (签字或盖章)
编 制 时 间： | 2026年07月27日

## 表E.2.1 分部分项工程项目清单计价表【新建足球场地2.1
表E.2.1 分部分项工程项目清单计价表
工程名称：新建足球场地 |  |  |  | 标段：安家中心小学新建足球场地 |  |  | 第1页 共3页
序号 | 项目编码 | 项目名称 | 项目特征描述 | 计量 单位 | 工程量 | 金额（元）
[6 empty] | 综合单价 | 合价 | 其中
材料暂估价
足球场地建设
1 | 040101001001 | 挖一般土方 | 1、机械土方开挖、装车外运，运距及处置费用综合单价考虑 | m3 | 190.4
2 | 041001001001 | 拆除路面 | 1、切割路面,拆除混凝土场地 2、厚度200~300厚 | m2 | 742
3 | 040202016001 | 水泥混凝土基层 | 1、破碎场地道渣碾压夯实 3、150厚C30商品砼面层，含模板制作、安装 | m2 | 742
4 | 040203009001 | 弹性面层 | 免填充足球场人工草坪：草纤维纤度16000DTEX±4%，草纤维成分PE+PP，草纤维厚度（μm）120+6%,色牢度DIN54004-7级，草纤维重量2160g/㎡，底布140g聚丙乙烯底布+60g纱罗布，丁苯乳胶背胶1100g/㎡，透气孔60个/㎡，孔径3~5mm,编制方式DIN6115标准，草坪宽度400mm | m2 | 1000
5 | 040201022001 | 排水沟、截水沟 | 1、不锈钢缝隙式排水沟 2、尺寸：300*320*1000 | m | 48
本页小计
表E.2.1 分部分项工程项目清单计价表
工程名称：新建足球场地 |  |  |  | 标段：安家中心小学新建足球场地 |  |  | 第2页 共3页
序号 | 项目编码 | 项目名称 | 项目特征描述 | 计量 单位 | 工程量 | 金额（元）
[6 empty] | 综合单价 | 合价 | 其中
材料暂估价
6 | 030415002001 | 金属围网、金属网门 | 1、足球围围制作、安装：日字形围网，高度4m 2、围网立柱Φ76热镀锌钢管，壁厚2.0mm 3、横杆Φ60热镀锌钢管，壁厚1.5mm 4、网片采用PE外包塑网片，内径Φ2.2mm，外径3.6mm 5、立柱、横杆框架钢结构采用酸洗、磷化、聚酯粉末静电喷涂，涂层厚度≥80μm | m2 | 400
7 | 030415002002 | 金属围网、金属网门 | 1、钢管移动足球门：3000（宽）×2000（高）×1200（进深） 2、门柱门围框架钢结构采用Φ76*2.75热镀锌钢管 3、钢结构采用酸洗、磷化、聚酯粉末静电喷涂，涂层厚度≥70-80μm | 套 | 1
足球场地配套设施建设
8 | 040801009001 | 悬挂嵌入式配电箱 | 1、足球场不锈钢照明配电箱;防水等级IP67 | 台 | 1
9 | 040803002001 | 电缆保护管 | 1、电缆穿线管敷设，PE32管埋地敷设 | m | 158
本页小计
表E.2.1 分部分项工程项目清单计价表
工程名称：新建足球场地 |  |  |  | 标段：安家中心小学新建足球场地 |  |  | 第3页 共3页
序号 | 项目编码 | 项目名称 | 项目特征描述 | 计量 单位 | 工程量 | 金额（元）
[6 empty] | 综合单价 | 合价 | 其中
材料暂估价
10 | 040803001001 | 电缆 | 1、电力电缆敷设：YJV-3×4；含压铜接线端子 | m | 161.95
11 | 040805002001 | 半高杆照明灯 | 1、8m高杆灯安装，灯具选型：带芯片200WLED灯，显色指数80，色温5700K | 套 | 6
12 | 040805001001 | 常规照明灯 | 1、带芯片200WLED灯，显色指数80，色温5700K | 套 | 6
本页小计
合 计

## 表E.3.1 措施项目清单计价表【新建足球场地】2.2
表E.3.1 措施项目清单计价表
工程名称：新建足球场地 |  |  | 标段：安家中心小学新建足球场地 | 第1页 共1页
序号 | 项目编码 | 项目名称 | 工作内容 | 价格(元) | 备注
通用措施项目
1 | 041201019001 | 安全生产
2 | 041201017001 | 文明施工
3 | 041201018001 | 环境保护
4 | 041201016001 | 临时设施
5 | 041201020001 | 冬雨季施工增加
6 | 041201021001 | 夜间施工增加
7 | 041201022001 | 特殊地区施工增加
8 | 041201023001 | 二次搬运
9 | 041201024001 | 已完工程及设备保护
10 | 041201025001 | 既有建(构)筑物、设施保护
11 | 041201026001 | 按质论价
12 | 041201027001 | 建筑工人实名制
13 | 041201028001 | 特殊施工降效
14 | 041201029001 | 交通组织维护
15 | 041201030001 | 协管
专业措施项目
16 | 04B001 | 大型机械设备进出场及安拆
本页小计 |  |  |  |  | -
合 计 |  |  |  |  | -
注：措施项目清单费用构成详见本标准表E.3.2，大型机械进出场及安拆费用组成见本标准表E.3.4。

## 表E.4.1 其他项目清单计价表【新建足球场地】2.3
表E.4.1 其他项目清单计价表
工程名称：新建足球场地 |  |  | 标段：安家中心小学新建足球场地 |  | 第1页 共1页
序号 | 项目名称 | 暂估(暂定) 金额(元) | 结算(确定) 金额(元) | 调整金额± (元) | 备注
1 | 暂列金额 | 40000.00 |  |  | 详见本标准表E.4.2
2 | 专业工程暂估价 |  |  |  | 详见本标准表E.4.3
3 | 计日工 |  |  |  | 详见本标准表E.4.4
4 | 总承包服务费 |  |  |  | 详见本标准表E.4.5
5 | 合同中约定的其他项目
合 计 |  | 40000.00 |  |  | -

## 表E.4.2 暂列金额明细表【新建足球场地】2.4
表E.4.2 暂列金额明细表
工程名称：新建足球场地 |  |  |  | 标段：安家中心小学新建足球场地 |  |  | 第1页 共1页
序号 | 项目名称 | 计算基础 | 费率(%) | 暂定金额(元) | 确定金额(元) | 调整金额±(元) | 备注
1 | 合同价格调整暂列金额 |  |  | 10000.00
2 | 未确定工程暂列金额 |  |  | 10000.00
3 | 未确定服务暂列金额 |  |  | 20000.00
4 | 未确定其他暂列金额
本页小计 |  | - | - | 40000.00 |  |  | -
合 计 |  | - | - | 40000.00 |  |  | -
注：1 本表由招标人填写“暂定金额”总额，采用费率计价方式计算暂定金额的，应分别填写“计算基础”“费率”，并计算填写“暂定金额”；采用总价计价方式计算暂定金额的，可直接填写“暂定金额”； 2 投标人应将上述暂定金额填写并计入投标总价； 3 结算时应按合同约定计算并填写“确定金额”。

## 表E.5.1 增值税计价表【新建足球场地】2.5
表E.5.1 增值税计价表
工程名称：新建足球场地 |  |  | 标段：安家中心小学新建足球场地 |  | 第1页 共1页
序号 | 项目名称 | 计算基础说明 | 计算基础 | 税率(%) | 金额（元）
1 | 增值税 | 分部分项工程+措施项目+其他项目-专业工程暂估价-除税甲供材料和甲供设备费 |  | 9
合计