## 表C.2.1 最高投标限价扉页【杨园水稻田种植配套设施1.1
表C.2.1 最高投标限价扉页
工程名称： | 杨园水稻田种植配套设施（晒谷场）建设工程
标段名称： | 杨园水稻种植配套设施（晒谷场）建设工程
最 高 投 标 限 价
最高投标限价（小写） ： |  | 290187.62
（大写） ： |  | 贰拾玖万零壹佰捌拾柒元陆角贰分
编 制 人： | 蒋丽华 |  | (造价专业人员签字及盖章)
审 核 人： | 2 |  | (签字及盖章)
编 制 单 位： | 江苏汇联工程咨询有限公司 |  | (盖章)
法定代表人 或其授权人： | 巢丽萍 |  | (签字或盖章)
招 标 人： | 常州市新北区魏村街道杨园股份经济合作社 |  | (盖章)
法定代表人 或其授权人： | 1 |  | (签字或盖章)
编 制 时 间： | 2026年07月24日

## 表E.1.1-2 单项工程汇总表【杨园水稻田种植配套设2.1
表E.1.1-2 单项工程汇总表
单项工程名称：杨园水稻田种植配套设施（晒谷场）建设工程 |  | 标段：杨园水稻种植配套设施（晒谷场）建设工程 |  | 第1页 共1页
序号 | 项目内容 | 金额(元) | 其中:(元)
|  |  | 专业工程暂估价 | 安全生产
1 | 杨园水稻田种植配套设施（晒谷场）建设工程 | 290187.62 |  | 4525.70
合 计 |  | 290187.62 |  | 4525.70
注：1 专业工程暂估价为已含税价格，在计算增值税计算基础时不应包含专业工程暂估价金额； 2 本表适用于以单项工程、单位工程等为工程量清单编制对象的工程。

## 表E.1.1-3 单位工程汇总表【杨园水稻田种植配套设3.1
表E.1.1-3 单位工程汇总表
单位工程名称：杨园水稻田种植配套设施（晒谷场）建设工程 | 标段：杨园水稻种植配套设施（晒谷场）建设工程 | 第1页 共1页
序号 | 项目内容 | 金额(元)
1 | 分部分项工程 | 238194.96
1.1 | 嗮谷场建设 | 238194.96
2 | 措施项目 | 18032.21
2.1 | 其中：安全生产 | 4525.70
3 | 其他项目 | 10000.00
3.1 | 其中：暂列金额 | 10000.00
3.2 | 其中：专业工程暂估价
3.3 | 其中：计日工
3.4 | 其中：总承包服务费
3.5 | 其中：合同中约定的其他项目
4 | 增值税 | 23960.45
合 计 |  | 290187.62
注：1 专业工程暂估价为已含税价格，在计算增值税计算基础时不应包含专业工程暂估价金额； 2 本表适用以单项工程、单位工程等为工程量清单编制对象的工程。

## 表E.2.1 分部分项工程项目清单计价表【杨园水稻田种3.2
表E.2.1 分部分项工程项目清单计价表
工程名称：杨园水稻田种植配套设施（晒谷场）建设工程 |  |  |  | 标段：杨园水稻种植配套设施（晒谷场）建设工程 |  |  | 第1页 共1页
序号 | 项目编码 | 项目名称 | 项目特征描述 | 计量 单位 | 工程量 | 金额（元）
[6 empty] | 综合单价 | 合价 | 其中
材料暂估价
|  | 嗮谷场建设 |  |  |  |  | 238194.96
1 | 040103003001 | 余方弃置 | 场内杂草、杂树、建筑垃圾及多余土方等装车外运处理，运距及处置费由投标单位自行考虑 | m3 | 150 | 33.25 | 4987.50
2 | 060104007001 | 路床(槽)整形 | 路床碾压检验 | m2 | 1520 | 2.24 | 3404.80
3 | 040103002001 | 一般回填方 | 场地边人机配合回填土，填土夯实，含土源费等 | m3 | 95 | 16.44 | 1561.80
4 | 040103002002 | 一般回填方 | 道渣回填路基,厚度20cm，含道渣运输及夯实等 | m3 | 304 | 75.59 | 22979.36
5 | 040202010001 | 碎石 | 碎石垫层：10cm碎石垫层 | m2 | 1520 | 27.08 | 41161.60
6 | 040203007001 | 水泥混凝土 | C30混凝土路面，混凝土路面厚度为20CM，含浇筑、塑料膜养生、模板、锯缝机锯缝等 | m2 | 1520 | 105.76 | 160755.20
7 | 040501005001 | 塑料管 | DN300HDPE双壁波纹管（环刚度≥4KN/m2）;承插连接;无基础 | m | 30 | 111.49 | 3344.70
本页小计 | [6 empty] | 238194.96
合计 | [6 empty] | 238194.96

## 表E.2.2-1 分部分项工程项目清单综合单价分析表【3.3
表E.2.2-1 分部分项工程项目清单综合单价分析表
工程名称：杨园水稻田种植配套设施（晒谷场）建设工程 |  |  | 标段：杨园水稻种植配套设施（晒谷场）建设工程 |  |  | 第1页 共8页
项目编码 | 040103003001 | 项目名称 | 余方弃置 |  |  | 计量单位 | m3
项目特征 | 场内杂草、杂树、建筑垃圾及多余土方等装车外运处理，运距及处置费由投标单位自行考虑
序号 | 费用项目 | 单位 | 数量 | 计算基础（元） | 费率（%） | 单价 （元） | 合价 （元）
1 | 人工费 | - | - | - | - | - | 0.28
1.1 | 普工 | 工日 | 0.002 | - | - | 140 | 0.28
2 | 材料费 | - | - | - | - | - | 0.04
2.1 | 水 | m3 | 0.0086 | - | - | 4.66 | 0.04
3 | 施工机具使用费 | - | - | - | - | - | 24.50
3.1 | 履带式单斗挖掘机(液压) 斗容量0.6m3 | 台班 | 0.003107 | - | - | 1221.62 | 3.80
3.2 | 履带式推土机 功率75kW | 台班 | 0.000932 | - | - | 1309.09 | 1.22
3.3 | 自卸汽车 | 台班 | 0.016213 | - | - | 1186.16 | 19.23
3.4 | 洒水车 罐容量4000L | 台班 | 0.000335 | - | - | 745.14 | 0.25
4 | 1+2+3小计 | - | - | - | - | - | 24.82
5 | 管理费 | - | - | - | - | - | 5.89
6 | 利润 | - | - | - | - | - | 2.54
综合单价 | [6 empty] | 33.25
表E.2.2-1 分部分项工程项目清单综合单价分析表
工程名称：杨园水稻田种植配套设施（晒谷场）建设工程 |  |  | 标段：杨园水稻种植配套设施（晒谷场）建设工程 |  |  | 第2页 共8页
项目编码 | 060104007001 | 项目名称 | 路床(槽)整形 |  |  | 计量单位 | m2
项目特征 | 路床碾压检验
序号 | 费用项目 | 单位 | 数量 | 计算基础（元） | 费率（%） | 单价 （元） | 合价 （元）
1 | 人工费 | - | - | - | - | - | 0.33
1.1 | 普工 | 工日 | 0.00084 | - | - | 140 | 0.12
1.2 | 一般技工 | 工日 | 0.00084 | - | - | 250 | 0.21
2 | 材料费 | - | - | - | - | -
3 | 施工机具使用费 | - | - | - | - | - | 1.34
3.1 | 履带式推土机 功率75kW | 台班 | 0.00057 | - | - | 1309.09 | 0.75
3.2 | 钢轮内燃压路机 工作质量12t | 台班 | 0.0008 | - | - | 737.47 | 0.59
4 | 1+2+3小计 | - | - | - | - | - | 1.67
5 | 管理费 | - | - | - | - | - | 0.40
6 | 利润 | - | - | - | - | - | 0.17
综合单价 | [6 empty] | 2.24
表E.2.2-1 分部分项工程项目清单综合单价分析表
工程名称：杨园水稻田种植配套设施（晒谷场）建设工程 |  |  | 标段：杨园水稻种植配套设施（晒谷场）建设工程 |  |  | 第3页 共8页
项目编码 | 040103002001 | 项目名称 | 一般回填方 |  |  | 计量单位 | m3
项目特征 | 场地边人机配合回填土，填土夯实，含土源费等
序号 | 费用项目 | 单位 | 数量 | 计算基础（元） | 费率（%） | 单价 （元） | 合价 （元）
1 | 人工费 | - | - | - | - | - | 8.45
1.1 | 普工 | 工日 | 0.060326 | - | - | 140 | 8.45
2 | 材料费 | - | - | - | - | - | 5.02
2.1 | 土源费 | m3 | 1 | - | - | 5 | 5.00
2.2 | 水 | m3 | 0.00465 | - | - | 4.66 | 0.02
3 | 施工机具使用费 | - | - | - | - | - | 0.08
3.1 | 夯实机(电动) 夯击能量250N·m | 台班 | 0.003514 | - | - | 24.11 | 0.08
4 | 1+2+3小计 | - | - | - | - | - | 13.55
5 | 管理费 | - | - | - | - | - | 2.02
6 | 利润 | - | - | - | - | - | 0.87
综合单价 | [6 empty] | 16.44
表E.2.2-1 分部分项工程项目清单综合单价分析表
工程名称：杨园水稻田种植配套设施（晒谷场）建设工程 |  |  | 标段：杨园水稻种植配套设施（晒谷场）建设工程 |  |  | 第4页 共8页
项目编码 | 040103002002 | 项目名称 | 一般回填方 |  |  | 计量单位 | m3
项目特征 | 道渣回填路基,厚度20cm，含道渣运输及夯实等
序号 | 费用项目 | 单位 | 数量 | 计算基础（元） | 费率（%） | 单价 （元） | 合价 （元）
1 | 人工费 | - | - | - | - | - | 0.62
1.1 | 普工 | 工日 | 0.0021 | - | - | 140 | 0.29
1.2 | 一般技工 | 工日 | 0.0013 | - | - | 250 | 0.33
2 | 材料费 | - | - | - | - | - | 66.30
2.1 | 毛渣 | m3 | 1.326 | - | - | 50 | 66.30
3 | 施工机具使用费 | - | - | - | - | - | 6.31
3.1 | 履带式推土机 功率135kW | 台班 | 0.0034 | - | - | 1629.69 | 5.54
3.2 | 钢轮内燃压路机 工作质量15t | 台班 | 0.0009 | - | - | 855.79 | 0.77
4 | 1+2+3小计 | - | - | - | - | - | 73.23
5 | 管理费 | - | - | - | - | - | 1.65
6 | 利润 | - | - | - | - | - | 0.71
综合单价 | [6 empty] | 75.59
表E.2.2-1 分部分项工程项目清单综合单价分析表
工程名称：杨园水稻田种植配套设施（晒谷场）建设工程 |  |  | 标段：杨园水稻种植配套设施（晒谷场）建设工程 |  |  | 第5页 共8页
项目编码 | 040202010001 | 项目名称 | 碎石 |  |  | 计量单位 | m2
项目特征 | 碎石垫层：10cm碎石垫层
序号 | 费用项目 | 单位 | 数量 | 计算基础（元） | 费率（%） | 单价 （元） | 合价 （元）
1 | 人工费 | - | - | - | - | - | 1.63
1.1 | 普工 | 工日 | 0.00418 | - | - | 140 | 0.59
1.2 | 一般技工 | 工日 | 0.00418 | - | - | 250 | 1.05
2 | 材料费 | - | - | - | - | - | 20.01
2.1 | 碎石 | t | 0.1989 | - | - | 100.08 | 19.91
2.2 | 其他材料费 | 元 | 0.1 | - | - | 1 | 0.10
3 | 施工机具使用费 | - | - | - | - | - | 3.65
3.1 | 平地机 功率90kW | 台班 | 0.0018 | - | - | 1168.28 | 2.10
3.2 | 钢轮内燃压路机 工作质量8t | 台班 | 0.00029 | - | - | 595.12 | 0.17
3.3 | 钢轮内燃压路机 工作质量15t | 台班 | 0.00161 | - | - | 855.79 | 1.38
4 | 1+2+3小计 | - | - | - | - | - | 25.29
5 | 管理费 | - | - | - | - | - | 1.25
6 | 利润 | - | - | - | - | - | 0.54
综合单价 | [6 empty] | 27.08
表E.2.2-1 分部分项工程项目清单综合单价分析表
工程名称：杨园水稻田种植配套设施（晒谷场）建设工程 |  |  | 标段：杨园水稻种植配套设施（晒谷场）建设工程 |  |  | 第6页 共8页
项目编码 | 040203007001 | 项目名称 | 水泥混凝土 |  |  | 计量单位 | m2
项目特征 | C30混凝土路面，混凝土路面厚度为20CM，含浇筑、塑料膜养生、模板、锯缝机锯缝等
序号 | 费用项目 | 单位 | 数量 | 计算基础（元） | 费率（%） | 单价 （元） | 合价 （元）
1 | 人工费 | - | - | - | - | - | 20.89
1.1 | 普工 | 工日 | 0.035734 | - | - | 140 | 5.00
1.2 | 一般技工 | 工日 | 0.063543 | - | - | 250 | 15.89
2 | 材料费 | - | - | - | - | - | 77.37
2.1 | 塑料薄膜 | m2 | 1.15 | - | - | 0.69 | 0.79
2.2 | 水 | m3 | 0.144925 | - | - | 4.66 | 0.68
2.3 | 金刚石锯片 | 片 | 0.002798 | - | - | 360.17 | 1.01
2.4 | 塑料油膏 | kg | 0.362616 | - | - | 7.65 | 2.77
2.5 | C30预拌混凝土(非泵送型) | m3 | 0.2038 | - | - | 347.83 | 70.89
2.6 | 钢模板 | kg | 0.04159 | - | - | 4.85 | 0.20
2.7 | 铁件 | kg | 0.065 | - | - | 8.8 | 0.57
2.8 | 脱模剂 | kg | 0.01144 | - | - | 2.56 | 0.03
2.9 | 电 | kW·h | 0.07196 | - | - | 0.76 | 0.05
2.10 | 其他材料费 | 元 | 0.38 | - | - | 1 | 0.38
表E.2.2-1 分部分项工程项目清单综合单价分析表
工程名称：杨园水稻田种植配套设施（晒谷场）建设工程 |  |  | 标段：杨园水稻种植配套设施（晒谷场）建设工程 |  |  | 第7页 共8页
3 | 施工机具使用费 | - | - | - | - | - | 0.29
3.1 | 混凝土切缝机 | 台班 | 0.011191 | - | - | 26.13 | 0.29
4 | 1+2+3小计 | - | - | - | - | - | 98.55
5 | 管理费 | - | - | - | - | - | 5.03
6 | 利润 | - | - | - | - | - | 2.18
综合单价 | [6 empty] | 105.76
表E.2.2-1 分部分项工程项目清单综合单价分析表
工程名称：杨园水稻田种植配套设施（晒谷场）建设工程 |  |  | 标段：杨园水稻种植配套设施（晒谷场）建设工程 |  |  | 第8页 共8页
项目编码 | 040501005001 | 项目名称 | 塑料管 |  |  | 计量单位 | m
项目特征 | DN300HDPE双壁波纹管（环刚度≥4KN/m2）;承插连接;无基础
序号 | 费用项目 | 单位 | 数量 | 计算基础（元） | 费率（%） | 单价 （元） | 合价 （元）
1 | 人工费 | - | - | - | - | - | 17.56
1.1 | 普工 | 工日 | 0.0233 | - | - | 140 | 3.26
1.2 | 一般技工 | 工日 | 0.0466 | - | - | 250 | 11.65
1.3 | 高级技工 | 工日 | 0.0078 | - | - | 340 | 2.65
2 | 材料费 | - | - | - | - | - | 87.96
2.1 | DN300双壁波纹管 | m | 1.02 | - | - | 79.62 | 81.21
2.2 | 橡胶圈 | 个 | 0.206 | - | - | 31.05 | 6.40
2.3 | 砂布 | 张 | 0.1217 | - | - | 1.06 | 0.13
2.4 | 润滑油 | kg | 0.0141 | - | - | 8.87 | 0.13
2.5 | 其他材料费 | 元 | 0.09 | - | - | 1 | 0.09
3 | 施工机具使用费 | - | - | - | - | -
4 | 1+2+3小计 | - | - | - | - | - | 105.52
5 | 管理费 | - | - | - | - | - | 4.17
6 | 利润 | - | - | - | - | - | 1.80
综合单价 | [6 empty] | 111.49

## 表E.2.2-2 分部分项工程项目清单综合单价分析表（3.4
表E.2.2-2 分部分项工程项目清单综合单价分析表（简版）
工程名称：杨园水稻田种植配套设施（晒谷场）建设工程 |  |  |  | 标段：杨园水稻种植配套设施（晒谷场）建设工程 |  |  |  |  | 第1页 共1页
序号 | 项目编码 | 项目名称 | 项目特征描述 | 计量 单位 | 综合单价组成明细（元）
[5 empty] | 人工费 | 材料费 | 施工机具 使用费 | 管理费 | 利润 | 综合单价
嗮谷场建设
1 | 040103003001 | 余方弃置 | 场内杂草、杂树、建筑垃圾及多余土方等装车外运处理，运距及处置费由投标单位自行考虑 | m3 | 0.28 | 0.04 | 24.50 | 5.89 | 2.54 | 33.25
2 | 060104007001 | 路床(槽)整形 | 路床碾压检验 | m2 | 0.33 |  | 1.34 | 0.40 | 0.17 | 2.24
3 | 040103002001 | 一般回填方 | 场地边人机配合回填土，填土夯实，含土源费等 | m3 | 8.45 | 5.02 | 0.08 | 2.02 | 0.87 | 16.44
4 | 040103002002 | 一般回填方 | 道渣回填路基,厚度20cm，含道渣运输及夯实等 | m3 | 0.62 | 66.30 | 6.31 | 1.65 | 0.71 | 75.59
5 | 040202010001 | 碎石 | 碎石垫层：10cm碎石垫层 | m2 | 1.63 | 20.01 | 3.65 | 1.25 | 0.54 | 27.08
6 | 040203007001 | 水泥混凝土 | C30混凝土路面，混凝土路面厚度为20CM，含浇筑、塑料膜养生、模板、锯缝机锯缝等 | m2 | 20.89 | 77.37 | 0.29 | 5.03 | 2.18 | 105.76
7 | 040501005001 | 塑料管 | DN300HDPE双壁波纹管（环刚度≥4KN/m2）;承插连接;无基础 | m | 17.56 | 87.96 |  | 4.17 | 1.80 | 111.49

## 表E.2.3 材料暂估单价及调整表【杨园水稻田种植配套3.5
表E.2.3 材料暂估单价及调整表
工程名称：杨园水稻田种植配套设施（晒谷场）建设工程 | [5 empty] | 标段：杨园水稻种植配套设施（晒谷场）建设工程 |  |  |  | 第1页 共1页
序号 | 材料名称 | 规格型号 | 计量 单位 | 暂估 |  |  | 确认 |  |  | 调整金额(元) | 备注
|  |  |  | 数量 | 单价(元) | 合价(元) | 数量 | 单价(元) | 合价(元)
|  |  |  | A₁ | B₁ | C₁ | A₂ | B₂ | C₂ | D=C₂-C₁
本页小计 | [6 empty] | - | - |  |  | -
合 计 | [6 empty] | - | - |  |  | -
注：本表可由招标人填写“暂估单价”栏，并在备注栏说明拟用暂估价材料的清单项目，投标人应将上述材料暂估单价计入工程量清单综合单价。

## 表E.3.1 措施项目清单计价表【杨园水稻田种植配套设3.6
表E.3.1 措施项目清单计价表
工程名称：杨园水稻田种植配套设施（晒谷场）建设工程 |  |  | 标段：杨园水稻种植配套设施（晒谷场）建设工程 | 第1页 共1页
序号 | 项目编码 | 项目名称 | 工作内容 | 价格(元) | 备注
1 | 041201019001 | 安全生产 |  | 4525.70
2 | 041201017001 | 文明施工 |  | 2501.05
3 | 041201018001 | 环境保护
4 | 041201016001 | 临时设施 |  | 3930.22
5 | 041201020001 | 冬雨季施工增加 |  | 476.39
6 | 041201021001 | 夜间施工增加
7 | 041201022001 | 特殊地区施工
8 | 041201023001 | 二次搬运
9 | 041201024001 | 已完工程及设备保护 |  | 23.82
10 | 041201025001 | 既有建(构)筑物、设施保护
11 | 041201026001 | 按质论价
12 | 041201027001 | 建筑工人实名制 |  | 75.03
13 | 041201028001 | 特殊施工降效
14 | 041201029001 | 交通组织维护
15 | 041201030001 | 协管
16 | 041201012001 | 其他大型机械进出场及安拆，本项价格包干 |  | 6500.00
本页小计 |  |  |  | 18032.21 | -
合 计 |  |  |  | 18032.21 | -
注：措施项目清单费用构成详见本标准表E.3.2，大型机械进出场及安拆费用组成见本标准表E.3.4。

## 表E.3.2 措施项目清单构成明细分析表【杨园水稻田种3.7
表E.3.2 措施项目清单构成明细分析表
工程名称：杨园水稻田种植配套设施（晒谷场）建设工程 | [5 empty] | 标段：杨园水稻种植配套设施（晒谷场）建设工程 |  |  |  | 第1页 共2页
序号 | 项目 编码 | 措施项目名称 | 计算 基础 | 费率 （%） | 价格 （元） | 价格构成明细（元） |  |  |  |  | 备注
[6 empty] | 人工费 | 材料费 | 施工机具 使用费 | 管理费 | 利润
1 | 041201019001 | 安全生产 | 238194.96 | 1.9 | 4525.70
2 | 041201017001 | 文明施工 | 238194.96 | 1.05 | 2501.05
3 | 041201018001 | 环境保护 | 238194.96
4 | 041201016001 | 临时设施 | 238194.96 | 1.65 | 3930.22
5 | 041201020001 | 冬雨季施工增加 | 238194.96 | 0.2 | 476.39
6 | 041201021001 | 夜间施工增加 | 238194.96
7 | 041201022001 | 特殊地区施工 | 238194.96
8 | 041201023001 | 二次搬运 | 238194.96
9 | 041201024001 | 已完工程及设备保护 | 238194.96 | 0.01 | 23.82
10 | 041201025001 | 既有建(构)筑物、设施保护 | 238194.96
11 | 041201026001 | 按质论价 | 238194.96
12 | 041201027001 | 建筑工人实名制 | 238194.96 | 0.0315 | 75.03
13 | 041201028001 | 特殊施工降效 | 238194.96
14 | 041201029001 | 交通组织维护 | 238194.96
注:采用费率计价方式的，应分别填写“计算基础”“费率”“价格”列数值；采用总价计价方式的，可只填“价格”列数值。
表E.3.2 措施项目清单构成明细分析表
工程名称：杨园水稻田种植配套设施（晒谷场）建设工程 | [5 empty] | 标段：杨园水稻种植配套设施（晒谷场）建设工程 |  |  |  | 第2页 共2页
序号 | 项目 编码 | 措施项目名称 | 计算 基础 | 费率 （%） | 价格 （元） | 价格构成明细（元） |  |  |  |  | 备注
[6 empty] | 人工费 | 材料费 | 施工机具 使用费 | 管理费 | 利润
15 | 041201030001 | 协管 | 238194.96
16 | 041201012001 | 其他大型机械进出场及安拆，本项价格包干 |  |  | 6500.00
合计 |  |  |  |  | 18032.21 | [5 empty] | -
注:采用费率计价方式的，应分别填写“计算基础”“费率”“价格”列数值；采用总价计价方式的，可只填“价格”列数值。

## 表E.4.1 其他项目清单计价表【杨园水稻田种植配套设3.8
表E.4.1 其他项目清单计价表
工程名称：杨园水稻田种植配套设施（晒谷场）建设工程 |  |  | 标段：杨园水稻种植配套设施（晒谷场）建设工程 |  | 第1页 共1页
序号 | 项目名称 | 暂估(暂定) 金额(元) | 结算(确定) 金额(元) | 调整金额± (元) | 备注
1 | 暂列金额 | 10000.00 |  |  | 详见本标准表E.4.2
2 | 专业工程暂估价 |  |  |  | 详见本标准表E.4.3
3 | 计日工 |  |  |  | 详见本标准表E.4.4
4 | 总承包服务费 |  |  |  | 详见本标准表E.4.5
5 | 合同中约定的其他项目
合 计 |  | 10000.00 |  |  | -

## 表E.4.2 暂列金额明细表【杨园水稻田种植配套设施（3.9
表E.4.2 暂列金额明细表
工程名称：杨园水稻田种植配套设施（晒谷场）建设工程 |  |  |  | 标段：杨园水稻种植配套设施（晒谷场）建设工程 |  |  | 第1页 共1页
序号 | 项目名称 | 计算基础 | 费率(%) | 暂定金额(元) | 确定金额(元) | 调整金额±(元) | 备注
1 | 暂列金额 |  |  | 10000.00
2 | 未确定工程暂列金额
3 | 未确定服务暂列金额
4 | 未确定其他暂列金额
本页小计 |  | - | - | 10000.00 |  |  | -
合 计 |  | - | - | 10000.00 |  |  | -
注：1 本表由招标人填写“暂定金额”总额，采用费率计价方式计算暂定金额的，应分别填写“计算基础”“费率”，并计算填写“暂定金额”；采用总价计价方式计算暂定金额的，可直接填写“暂定金额”； 2 投标人应将上述暂定金额填写并计入投标总价； 3 结算时应按合同约定计算并填写“确定金额”。

## 表E.4.3 专业工程暂估价明细表【杨园水稻田种植配3.10
表E.4.3 专业工程暂估价明细表
工程名称：杨园水稻田种植配套设施（晒谷场）建设工程 |  |  |  |  | 标段：杨园水稻种植配套设施（晒谷场）建设工程 |  |  | 第1页 共1页
序号 | 专业工程名称 | 暂估金额(元) |  |  | 确认金额(元) |  |  | 调整金额± (元) | 备注
|  | 不含税价格 | 增值税 | 含税价格 | 不含税价格 | 增值税 | 含税价格
|  | A₁ | B₁ | C₁ | A₂ | B₂ | C₂ | D=C₂-C₁
本页小计 | [8 empty] | -
合 计 | [8 empty] | -
注：本表“暂估金额”由招标人填写，投标人应将“暂估金额”填写并计入投标总价。结算时应按合同约定的价格填写“确认金额”。

## 表E.4.4 计日工表【杨园水稻田种植配套设施（晒谷3.11
表E.4.4 计日工表
工程名称：杨园水稻田种植配套设施（晒谷场）建设工程 |  |  |  | 标段：杨园水稻种植配套设施（晒谷场）建设工程 |  | 第1页 共1页
编号 | 计日工名称 | 单位 | 暂定数量 | 实际数量 | 综合单价 （元） | 合价（元） |  | 调整金额± (元)
[6 empty] | 暂定 | 实际
[6 empty] | A₁ | A₂ | B=A₂-A₁
一 | 人工
人工小计
二 | 材料
材料小计
三 | 施工机具
施工机具小计
总计
注：1 本表计日工名称、暂定数量应由招标人填写。编制最高投标限价时，单价应由招标人按有关计价规定确定；编制投标报价时，单价应由投标人自主报价，并按暂定数量计算合价计入投标总价中。 2 工程结算时，应按发承包双方确认的实际数量计量合价。发承包双方确认的实际数量详见本标准表E.8.2。

## 表E.4.5 总承包服务费计价表【杨园水稻田种植配套3.12
表E.4.5 总承包服务费计价表
工程名称：杨园水稻田种植配套设施（晒谷场）建设工程 |  |  |  | 标段：杨园水稻种植配套设施（晒谷场）建设工程 |  |  | 第1页 共1页
序号 | 项目名称 | 计算基础 | 费率 (%) | 金额 (元) | 确认 计算基础 | 结算金额 (元) | 调整金额± (元) | 备注
|  | A₁ | B | C₁ | A₂ | C₂ | D=C₂-C₁
1 | 发包人提供材料 | [6 empty] | 详见本标准表G.1.1
2 | 专业分包工程 | [6 empty] | 详见本标准表E.4.3
3 | 直接发包的专业工程 | [6 empty] | 详见本标准表E.4.6
本页小计 |  | - | - |  | - |  |  | -
合 计 |  | - | - |  | - |  |  | -
注：1 本表项目名称、服务内容应由招标人填写； 2 编制最高投标限价及投标报价时，采用费率计价方式计算总承包服务费的，应分别填写“计算基础A₁”“费率B”，并计算填写“金额C₁”，C₁=A₁×B；采用总价计价方式计算总承包服务费的，可直接填写“金额C₁”； 3 编制结算时，采用费率计价方式计算总承包服务费的，应填写“确认计算基础A₂”，并计算填写“结算金额C₂”，C₂=A₂×B；采用总价计价方式计算总承包服务费的，可直接填写“结算金额C₂”。

## 表E.4.6 直接发包的专业工程明细表【杨园水稻田种3.13
表E.4.6 直接发包的专业工程明细表
工程名称：杨园水稻田种植配套设施（晒谷场）建设工程 | 标段：杨园水稻种植配套设施（晒谷场）建设工程 | 第1页 共1页
序号 | 直接发包的专业工程名称 | 备注
注：本表应由招标人填写，用于计算直接发包的专业工程总承包服务费。

## 表E.5.1 增值税计价表【杨园水稻田种植配套设施（3.14
表E.5.1 增值税计价表
工程名称：杨园水稻田种植配套设施（晒谷场）建设工程 |  |  | 标段：杨园水稻种植配套设施（晒谷场）建设工程 |  | 第1页 共1页
序号 | 项目名称 | 计算基础说明 | 计算基础 | 税率(%) | 金额（元）
1 | 增值税 | 分部分项工程+措施项目+其他项目-专业工程暂估价-除税甲供材料和甲供设备费 | 266227.17 | 9 | 23960.45
合计 |  |  |  |  | 23960.45

## 表G.1.1 发包人提供材料一览表【杨园水稻田种植配3.15
表G.1.1 发包人提供材料一览表
工程名称：杨园水稻田种植配套设施（晒谷场）建设工程 |  |  |  | 标段：杨园水稻种植配套设施（晒谷场）建设工程 |  | 第1页 共1页
序号 | 材料名称、规格、型号 | 单位 | 数量 | 单价(元) | 合价(元) | 有效损耗率 (%) | 备注
本页小计 | [5 empty] | - | -
合 计 | [5 empty] | - | -

## 表G.2.1-1 承包人提供可调价主要材料表一【杨园3.16
表G.2.1-1 承包人提供可调价主要材料表一 (适用于价格信息调差法)
工程名称：杨园水稻田种植配套设施（晒谷场）建设工程 |  |  |  | 标段：杨园水稻种植配套设施（晒谷场）建设工程 |  |  |  | 第1页 共1页
序号 | 名称、规格、型号 | 单位 | 数量 | 基准价 C。 (元) | 投标报价(元) | 风险幅度系数 r(%) | 价格信息 Cᵢ (元) | 价差 △C(元) | 价差调整金额 △P(元)
本页小计
合 计
注：1 本表仅适用于物价变化引起合同价格调整事件使用。其中，招标人填写序号、名称、规格、型号、单位、基准价、风险幅度；投标人根据投标报价填写投标报价； 2 “数量”依据发承包双方在合同中明确的数量计算方式计算确定。

## 表G.2.1-2 承包人提供可调价主要材料表二【杨园3.17
表G.2.1-2 承包人提供可调价主要材料表二 (适用于价格指数调差法)
工程名称：杨园水稻田种植配套设施（晒谷场）建设工程 |  |  | 标段：杨园水稻种植配套设施（晒谷场）建设工程 |  |  | 第1页 共1页
序号 | 名称、规格、型号 | 变值权重B | 基本价格指数 F₀ | 现行价格指数Fₜ | 风险幅度系数 (%) | 价差调整金额 △P(元)
| 定值权重A | 1 | - | - | - | -
合计 |  | 1 | - | - | -
注：1 “名称、规格、型号”“基本价格指数”栏由招标人填写，人工也采用价格指数调差法调整的，由招标人在“名称”栏填写； 2 本表仅适用于物价变化引起合同价格调整事件使用； 3 分项计算可调价主要材料价差的，应在“价差调整金额”列分别填写金额，并计算合计金额；整体计算可调价主要材料价差的，可仅在“价差调整金额”列“合计”行填写。