## 表E.1.1 单位工程汇总表
单位工程汇总表
工程名称：薛家镇天乐陵园墓穴及焚烧炉改造工程-安装 |  | 标段：薛家镇天乐陵园墓穴及焚烧炉改造工程 |  | 第 1 页 共 1 页
序号 | 项目内容 |  | 金额(元)
1 | 分部分项工程费
1.1 | 电气
1.2 | 给水
2 | 措施项目费
2.1 | 通用措施项目
2.1.1 | 其中：安全生产
2.2 | 专业措施项目
3 | 其他项目费
3.1 | 其中：暂列金额
3.2 | 其中：专业工程暂估价
3.3 | 其中：计日工
3.4 | 其中：总承包服务费
3.5 | 其中：合同中约定的其他项目
4 | 增值税
合计
注：1 专业工程暂估价为已含税价格，在计算增值税计算基础时不应包含专业工程暂估价金额；
2 本表适用于以单项工程、单位工程等为工程量清单编制对象的工程。

## 表E.2.1 分部分项工程项目清单计价表
分部分项工程项目清单计价表
工程名称：薛家镇天乐陵园墓穴及焚烧炉改造工程-安装 |  |  |  | 标段：薛家镇天乐陵园墓穴及焚烧炉改造工程 |  |  |  | 第 1 页 共 1 页
序号 | 项目编码 | 项目名称 | 项目特征描述 |  | 计量 单位 | 工程量 | 金额（元）
[7 empty] | 综合单价 |  | 合价 | 其中
材料暂估价
电气
1 | 030402011001 | 成套配电箱 | 1.名称:配电箱 2.规格:非标箱；满足甲方要求 |  | 台 | 1
2 | 030412006001 | 接线盒 | 1.名称:接线盒 |  | 个 | 3
3 | 030412001034 | 配管 | 1.名称:紧定式钢导管 2.规格:JDG20*1.6 3.配置形式:暗配 |  | m | 50
4 | 030412004035 | 配线 | 1.名称:管内穿线 2.型号:WDZ-BYJ-2.5 |  | m | 150
5 | 030409001001 | 电力电缆 | 1.名称:电力电缆 2.规格:YJV 5*10 |  | m | 50
6 | 030409003001 | 电力电缆头 | 1.名称:电力电缆头 2.规格:16mm2以下 |  | 个 | 2
7 | 030405013006 | 小电器 | 1.名称:无端子外部接线 2.型号:2.5 |  | 个 | 15
给水
8 | 031001008001 | 塑料管 | 1.材质:PP-R管(PN1.6Mpa) 2.规格:De32 3.连接形式:热熔连接(含管件) 4.压力试验及吹、洗设计要求:消毒、冲洗、试压 |  | m | 20
9 | 031002001108 | 金属阀门 | 1.类型:铜芯截止阀 2.规格、压力等级:DN25 |  | 个 | 1
本页小计
合 计

## 表E.3.1 措施项目清单计价表
措施项目清单计价表
工程名称：薛家镇天乐陵园墓穴及焚烧炉改造工程-安装 |  |  | 标段：薛家镇天乐陵园墓穴及焚烧炉改造工程 |  | 第 1 页 共 1 页
序号 | 项目编码 | 项目名称 |  | 工作内容 |  | 价格（元） | 备注
1 | 031401009001 | 安全生产 |  |  |  |  | 详见明细表E.3.2
2 | 031401010001 | 文明施工 |  |  |  |  | 详见明细表E.3.2
3 | 031401011001 | 环境保护 |  |  |  |  | 详见明细表E.3.2
4 | 031401012001 | 临时设施 |  |  |  |  | 详见明细表E.3.2
5 | 031401021001 | 冬雨季施工增加 |  |  |  |  | 详见明细表E.3.2
6 | 031401020001 | 夜间施工增加 |  |  |  |  | 详见明细表E.3.2
7 | 031401017001 | 特殊地区施工增加 |  |  |  |  | 详见明细表E.3.2
8 | 031401013001 | 二次搬运 |  |  |  |  | 详见明细表E.3.2
9 | 031401015001 | 已完工程及设备保护 |  |  |  |  | 详见明细表E.3.2
10 | 031401014001 | 既有建(构)筑物、设施保护 |  |  |  |  | 详见明细表E.3.2
11 | 031401023001 | 按质论价 |  |  |  |  | 详见明细表E.3.2
12 | 031401024001 | 建筑工人实名制 |  |  |  |  | 详见明细表E.3.2
13 | 031401025001 | 特殊施工降效 |  |  |  |  | 详见明细表E.3.2
14 | 031401026001 | 协管 |  |  |  |  | 详见明细表E.3.2
15 | 031401001001 | 脚手架 |  |  |  |  | 详见明细表E.3.2
本页小计 | [6 empty] | --
合 计 | [6 empty] | --
注：措施项目清单费用构成详见本标准表 E.3.2，大型机械进出场及安拆费用组成见本标准表 E.3.4。

## 表E.4.1 其他项目清单计价表
其他项目清单计价表
工程名称：薛家镇天乐陵园墓穴及焚烧炉改造工程-安装 |  | 标段：薛家镇天乐陵园墓穴及焚烧炉改造工程 |  |  |  | 第 1 页 共 1 页
序号 | 项目名称 |  | 暂估（暂定）金额（元） | 结算（确定）金额（元） | 调整金额± （元） |  | 备注
1 | 暂列金额 | [5 empty] | 详见本标准表 E.4.2
2 | 专业工程暂估价 | [5 empty] | 详见本标准表 E.4.3
3 | 计日工 | [5 empty] | 详见本标准表 E.4.4
4 | 总承包服务费 | [5 empty] | 详见本标准表 E.4.5
5 | 合同中约定的其他项目
合 计 | [6 empty] | —

## 表E.5.1 增值税计价表
增值税计价表
工程名称：薛家镇天乐陵园墓穴及焚烧炉改造工程-安装 |  |  | 标段：薛家镇天乐陵园墓穴及焚烧炉改造工程 |  | 第 1 页 共 1 页
序号 | 项目名称 | 计算基础说明 |  | 计算基础 |  | 税率(%) | 金额(元)
1 | 增值税 | 分部分项工程费+措施项目费+其他项目费-其中：专业工程暂估价-甲供材料费-甲供主材费-甲供设备费 |  |  |  | 9
合 计